## REFACCIONES CALENTADORES
Nombre | Clave |  | Descripción
CODO GALVANIZADO 6"-45° P/BOILER | 08633 | https://drive.google.com/file/d/1sO7i2YYMDZFPhBqU7rWEPuczWSfH3L4F/view?usp=drive_link | Accesorio de ventilación diseñado para desviar la dirección de la salida de gases de combustión en un ángulo gradual.
TUBO AL VACIO PARA CALENTADOR SOLAR PRIMO | 664570 | https://drive.google.com/file/d/1TXMGCOGBW_qia7IY7nQqVTNXfqcBFEQ9/view?usp=drive_link | Componente de borosilicato de alta eficiencia diseñado para absorber radiación solar y convertirla en calor. Su estructura de doble capa con vacío intermedio minimiza la pérdida de calor, permitiendo temperaturas de hasta 85°C y garantizando agua caliente incluso en días nublados o inviernos.
SWITCH DE PRESION IUSA 30-50 PSI 16AMP | 619503 | https://drive.google.com/file/d/1pDZfbjypmDFiE0P2U3vJyBS4Ibl6bdcr/view?usp=drive_link | Dispositivo electromecánico diseñado para automatizar el encendido y apagado de bombas de agua en sistemas de presión, tales como tanques hidroneumáticos, asegurando un rango de presión constante entre 30 y 50 PSI.
TERMOSTATO CALOREX ROBERT SHAW (DE PASO ) | 05413 | https://drive.google.com/file/d/1FUOIkQgdmEQLJJvnQlm_hHjOFGlyjicm/view?usp=drive_link | Dispositivo de alta precisión diseñado para regular la temperatura del agua, el flujo de gas y la seguridad (piloto) del calentador. Es un repuesto original, comúnmente en aluminio, que asegura un control eficiente y seguro del quemador, diseñado para modelos de rápida recuperación o paso.
TERMOSTATO CALOREX ROBERT SHAW (DEPOSITO G10) | 05414 | https://drive.google.com/file/d/1z-q7ikqzugdDpx0c_3sMFs8Cx3H_AxR0/view?usp=drive_link | Refacción original diseñada para calentadores de depósito, compatible con modelos Calorex G-10 a G-60. Regula automáticamente el flujo de gas y la temperatura del agua, incluyendo piloto ajustable y sistema de seguridad ECO contra sobretemperatura.
CORONA CALOREX TURBO ATMOSFERICXA (TODOS LOS MODELOS) | 05415 | https://drive.google.com/file/d/1gXp5cgTZ4ILjgnUWg4dDVMTfmupdia6h/view?usp=drive_link | Refacción original diseñada para calentadores de depósito, compatible con modelos desde G10 hasta G60. Su función principal es abrir la flama para maximizar el área de calentamiento, incrementando la eficiencia y permitiendo una correcta combustión en calentadores de tiro natural.
MODULO DE IGNICION CALOREX DE PILA 1.5 V | 05416 | https://drive.google.com/file/d/1Q-_Rpe9TAz_MbR4kLGwaJSwIzM8OKlhV/view?usp=drive_link | Refacción electrónica original diseñada para boilers de paso de pila, garantizando un encendido automático, seguro y rápido del quemador sin necesidad de cerillos. Utiliza una pila tipo "D" (o AA, según modelo), fabricado en plástico ABS negro resistente a la humedad.
REFACCION VALVEX GDE, IZQ. SH-262 | 08358 | https://drive.google.com/file/d/1VQL79LRdON86XWF0QeDH7yvNulTYycMN/view?usp=drive_link | Mecanismo de compresión original diseñado para controlar el flujo de agua caliente o fría (abre/cierra girando el maneral) en llaves de empotrar, regaderas y tinas. Fabricado en latón/bronce con acabado brillante, destaca por su durabilidad, siendo compatible con modelos Helvex como E-40, E-50 y E-60.
EMPAQUE SILICION, P/CALENTADOR SOLAR, 58 MM, FOSET | 44356 | https://drive.google.com/file/d/1d3jYfa2xempVlb7gddAQp-J6f9UwD7ye/view?usp=drive_link | Refacción refacción de alta resistencia diseñada para sellar la unión entre el tubo de vacío y el tanque en calentadores solares de gravedad. Garantiza estanqueidad, soporta altas temperaturas y evita fugas, siendo compatible con la mayoría de marcas.

## REMACHES
Nombre | Clave |  | Descripción
REMACHES CON ESPIGA 5/31X3/8 mm (50PZAS) | 46576 | https://drive.google.com/file/d/16Vw1dU-nQCNNkRlHEqxl4l6yx9CEj6_5/view?usp=drive_link | Elementos de fijación diseñados para unir piezas de manera permanente, especialmente cuando solo se tiene acceso a un lado de la estructura. Aunque en tu consulta mencionas "5/31", la medida comercial estándar y correcta es 5/32".
REMACHES CON ESPIGA 4.8X21mm (50PZAS) | 44535 | https://drive.google.com/file/d/11_v556GUFYzJwvXF_TsIJvQQimxqZ8Ct/view?usp=drive_link | Sujetadores ciegos de alta resistencia con cuerpo de aluminio y clavo de acero. Diseñados para unión permanente, ofrecen una fijación firme en láminas, plásticos y fibra de vidrio. Cuentan con cabeza redonda y un rango de agarre de hasta 15.9 mm.
REMACHES CON ESPIGA 3.2X9.6mm (50PZAS) | 44520 | https://drive.google.com/file/d/1-5fcJnK94h7gao34Tr8tH-LQn1bfnDxw/view?usp=drive_link | Fijadores permanentes de aluminio con clavo de acero, ideales para unir láminas, perfiles, hojalatería y estructuras ligeras. Son resistentes, duraderos y compatibles con remachadoras manuales estándar.
REMACHES CON ESPIGA 3.2X12.7mm (50PZAS) | 44522 | https://drive.google.com/file/d/1J1DsProGxvxp8EgJKg4N-14THxtex76R/view?usp=drive_link | Fijaciones ciegas de aluminio con clavo de acero, ideales para unir láminas metálicas, perfiles, fibra de vidrio y cuero de forma segura y duradera, siendo compatibles con remachadoras manuales estándar.
REMACHES CON ESPIGA 3.2X16.1mm (50PZAS) | 44523 | https://drive.google.com/file/d/1Vaj_08gYtcYW2eZdGcgpu6t9QZOur7sm/view?usp=drive_link | Fijación ciegas de alta resistencia, ideales para unir láminas metálicas, aluminio, plásticos y cuero. Fabricados con cuerpo de aluminio y clavo de acero, garantizan una fijación firme y duradera, presentados en bolsas de 50 piezas.
REMACHES CON ESPIGA 4.8X14.5 mm (50 PZAS) | 44537 | https://drive.google.com/file/d/1IWo2Dd71mZ1RepCwlQ48ZnXILdR8Jt5w/view?usp=drive_link | Fijaciones ciegas de aluminio con clavo de acero, ideales para unir láminas, plásticos y metales ligeros. Esta bolsa de 50 piezas cuenta con cabeza redonda, un diámetro de ala de 9.5 mm a 10 mm y una capacidad de agarre de hasta 9.5 mm.
REMACHES CON ESPIGA 4.7X19mm (50PZAS) | 44536 | https://drive.google.com/file/d/1G-lMw5Sd52DWcf5FcP0qrblC38y8yaxz/view?usp=drive_link | Elemento de fijación "ciego" diseñado para unir materiales de forma permanente cuando solo se tiene acceso por un lado de la pieza.
REMACHES CON ESPIGA 1/8 X 3/16 (50 PZAS) | 44519 | https://drive.google.com/file/d/1njvVFIfMx-19QBCq4_GgE05ensC73Jeo/view?usp=drive_link | Ideales para uniones permanentes de láminas metálicas, hojalatería, perfiles y plásticos. Cuentan con cuerpo de aluminio de acabado natural y espiga (clavo) de acero para mayor resistencia, compatibles con remachadoras estándar, ofreciendo un agarre firme de 3/16" (5 mm).
REMACHES CON ESPIGA 1/4 X 3/8 FIERRO (50 PZAS) | 44533 | https://drive.google.com/file/d/11yP6RBxBhIo0OJ8wAVi_JAeep8sIF1ws/view?usp=drive_link | Fijadores de alta resistencia para unión permanente. Cuentan con cuerpo de aluminio AL5050 y clavo de acero, ideales para láminas, plásticos y fibra de vidrio. Ofrecen un agarre de 3/8" (9.5mm), diámetro de cabeza de 1/4" y ala de 1/2".
REMACHES CON ESPIGA 1/4 X 1/2 FIERRO (50 PZAS) | 44534 | https://drive.google.com/file/d/1dVDkSUxQVQhgAYICvjk7BmA3sPjWOPC3/view?usp=drive_link | Sujetadores ciegos de alta resistencia diseñados para unir permanentemente láminas metálicas, plásticos y otros materiales. Fabricados con cuerpo de aluminio y clavo de acero, ofrecen durabilidad y un agarre firme (44534). Su cabeza redonda es ideal para aplicaciones de ferretería y reparación.
REMACHES CON ESPIGA 1/4" X 1/4" FIERRO (50 PZAS.) | 44532 | https://drive.google.com/file/d/1BTZsMMX9Wkl5ssorV8tCPQdCOTU1Mk-F/view?usp=drive_link | Sujetadores mecánicos diseñados para uniones permanentes en materiales donde no se puede soldar o atornillar. Tienen un diámetro de 1/4" (6.3 mm) y un largo de agarre de 1/4" (6.3 mm).
REMACHES CON ESPIGA 4.8X8.00mm (50PZAS) | 44528 | https://drive.google.com/file/d/1wSw1B_WWaqeOJdEYk00LQft96xhZTv1v/view?usp=drive_link | Fijaciones ciegas de alta resistencia, fabricadas en aluminio con clavo de acero, ideales para unir metales, láminas y estructuras ligeras. Esta bolsa de 50 piezas ofrece una solución rápida y segura, compatible con remachadoras manuales estándar. Diámetro de 4,8mm y largo de 8mm.
REMACHES CON ESPIGA 4X10mm (50PZAS) | 44524 | https://drive.google.com/file/d/1gzcvCT2hMXmFS8PVMsAqOCMqMd5SZxKx/view?usp=drive_link | Fijadores ciegos de cuerpo de aluminio y clavo de acero, ideales para unir láminas, perfiles, cuero y plásticos. Con cabeza redonda y 4mm de diámetro, ofrecen una fijación permanente y ligera, compatibles con remachadoras manuales.
REMACHES CON ESPIGA 4X13.4 mm (50PZAS) | 44526 | https://drive.google.com/file/d/1zaG4cAvSfGSe-NBIbu1zwiDC0dRdefb7/view?usp=drive_link | Fijaciones ciegas de alta resistencia, fabricadas con cuerpo de aluminio y clavo de acero, ideales para unir materiales como metales y perfiles. Ofrecen una fijación firme con un diámetro de 5/3" (3.9 mm) y cabeza redonda, común en trabajos de hojalatería.
REMACHES CON ESPIGA 4.7X6.3mm (50PZAS) | 44529 | https://drive.google.com/file/d/155TJgr0yp6fp8gW93rIKBzsjNufr5G0p/view?usp=drive_link | Elementos de fijación permanente diseñados para unir materiales de forma rápida y segura desde un solo lado de la pieza.
REMACHES CON ESPIGA 4X10.20mm (50PZAS) | 44525 | https://drive.google.com/file/d/1RjbKatGq5c5fIe67WY2JpxAa4ss15M2u/view?usp=drive_link | Elementos de fijación ciega, diseñados para unir láminas metálicas, perfiles, hojalatería y electrodomésticos de forma permanente. Cuentan con cuerpo de aluminio de cabeza redonda y clavo de acero, ofreciendo alta resistencia con un agarre máximo de 1/4" (6.4 mm).
REMACHES CON ESPIGA 4X16.5 mm (50PZAS) | 44527 | https://drive.google.com/file/d/1h1fLvSYbchAYi6dE-2GOtwSAPUqopV0f/view?usp=drive_link | Sujetadores ciegos de alta resistencia con cuerpo de aluminio y clavo de acero, ideales para unir metales, perfiles y hojalatería. Cuentan con cabeza redonda, diámetro de 4 mm (5/32"), ala de 7.9 mm y una capacidad de agarre máximo de 12.7 mm
REMACHES CON ESPIGA 4.8X14.5mm (50PZAS) | 44530 | https://drive.google.com/file/d/1xn_j1kyblP06A8WH_nJ6h5ncew-bpold/view?usp=drive_link | Elemento de fijación ciega diseñados para unir piezas de manera permanente cuando solo se tiene acceso a un lado de la superficie. Diámetro del cuerpo: 4.8 mm (equivalente a 3/16"). Longitud del cuerpo: 14.5 mm.
REMACHES CON ESPIGA 4.8X17.7 mm (50PZAS) | 44531 | https://drive.google.com/file/d/1vhZyZR4U9uJoumxa42wE9cStkMz_zMNg/view?usp=drive_link | Fijadores ciegos de alta resistencia, ideales para unir aluminio, láminas, plásticos y perfiles. Cuentan con cuerpo de aluminio, clavo de acero, cabeza redonda, diámetro de 4.8 mm y agarre máximo de 1/2" (12.7 mm-13 mm).

## RESANADORES
Nombre | Clave |  | Descripción
SELLA MUROS Y CISTERNAS EXTRA IMPER10 1KG | 04328 | https://drive.google.com/file/d/1z9cENawVbT_PkYn1FywReHJp5sv4dim-/view?usp=drive_link | Sellador concentrado diseñado para preparar superficies porosas antes de la aplicación de impermeabilizantes, pinturas o pastas, ayudando a reducir la absorción. Es especialmente útil para mejorar la adherencia y sellar fisuras en muros, cisternas, albercas y piletas de concreto.
SELLA GRIETAS EXTRA IMPER10 1KG | 04327 | https://drive.google.com/file/d/1520WvLUd3LfCofmW4KEuY5DJuqBfZ5yp/view?usp=drive_link | Sellador y resanador acrílico de alta flexibilidad, ideal para reparar fisuras, grietas y goteras en concreto, muros, azoteas, cimientos y láminas de asbesto. Destaca por su excelente adherencia a concreto viejo, impermeabilidad una vez seco, alta resistencia a la vibración y por no requerir curado.
SELLADOR AUTONIVELANTE 2302 GRIS CHEMCON CUBETA | A0000020 | https://drive.google.com/file/d/1SYXIZtu0BPifU6JK8UZEF4RgxewwEyIt/view?usp=drive_link | Sellador de poliuretano monocomponente de alta elasticidad, diseñado para juntas de expansión en concreto horizontales. Ideal para pavimentos, aeropuertos y pisos industriales, ofrece alta resistencia química, al agua y a la intemperie sin agrietarse. Disponible en cubeta, es de fácil aplicación y no requiere primario en la mayoría de las superficies.
SELLADOR ACRILICO FLOOR SEAL TAMBO 200 LTS | 05241 | https://drive.google.com/file/d/1Bz1VM75qID9nM_I709_ETTdJ8mGWtaVm/view?usp=drive_link | Recubrimiento base agua o solvente, incoloro y de alta resistencia, diseñado para sellar, endurecer y proteger superficies de concreto, mortero y piedra. Ideal para alto tráfico, reduce porosidad, evita polvo, resiste humedad y proporciona un acabado brillante o mate.
RESANACRETO BLANCO 1KG | 04394 | https://drive.google.com/file/d/1FeIww4znc3gpBAdS6aqQVBUkVkqsff6Q/view?usp=drive_link | Impermeabilizante y resanador cementante de alta tecnología, ideal para eliminar salitre, humedad y grietas. Su fórmula versátil sella losas, muros y cimentaciones, ofreciendo gran adherencia sin cuartearse. Es capaz de aplicarse incluso bajo el agua (cisternas/albercas) y resiste condiciones extremas.
RESANACRETO GRIS 1KG | 04390 | https://drive.google.com/file/d/1hLVrwCXZdvACrMvU_m4BurggPeQemf2D/view?usp=drive_link | Impermeabilizante y resanador en polvo de alta resistencia, base cemento, diseñado para eliminar salitre, humedad, grietas y filtraciones de forma definitiva en losas, muros y cisternas. Posee gran adherencia, fragua en 12 horas y es hasta 5 veces más resistente que el concreto tradicional.
RESANACRETO SALITRE 1KG | 04396 | https://drive.google.com/file/d/13uqv6w6c7FFuOFufI7sExBi1KO4uD6y2/view?usp=drive_link | Sellador y reparador de concreto a base de cemento, microfibras y aditivos, diseñado para eliminar definitivamente el salitre, humedad, hongos y bacterias. Es un impermeabilizante 3 en 1, ideal para grietas, jardineras, cisternas y zonas costeras, aplicable bajo el agua y de gran resistencia.
RESANADOR P/CONCRETO CLASICO IMPER10 1 KG | 04375 | https://drive.google.com/file/d/1T8YAmkXtKK8Bt2Be2SwznPWNG7fecvus/view?usp=drive_link | Producto de construcción diseñado para sellar y reparar fisuras o grietas en superficies de concreto, ofreciendo alta adherencia y flexibilidad.
RESANADOR P/CONCRETO PLUS IMPER10 1 KG | 04376 | https://drive.google.com/file/d/1yXuj-B5LbfiBSNq9WU2yWUAYSnNFDYe4/view?usp=drive_link | Producto sellador y reparador de alta calidad diseñado para corregir fisuras, grietas y grietas en superficies de concreto y mampostería. Se caracteriza por ser una pasta lista para usarse, de alta adherencia y gran flexibilidad, ideal para preparaciones previas a la impermeabilización.

## RESINAS
Nombre | Clave |  | Descripción
RESINA IMPER10 1LT | 04443 | https://drive.google.com/file/d/1wT1iL9m4fBJCPHdDZUrnaZGFG31dL_AE/view?usp=drive_link | Agente sellador plus y adhesivo diseñado principalmente para la reparación y protección de superficies de concreto. Se caracteriza por ofrecer una alta adherencia, flexibilidad y capacidad impermeable una vez seco, siendo ideal para grietas y fisuras difíciles.
LIGA TIROL 1 L IMPER10 | LTIM1 | https://drive.google.com/file/d/1MYl64NpHgEch1oCaWUogmnNcNTmZM6fy/view?usp=drive_link | Emulsión acrílica, comúnmente de aspecto lechoso, diseñada para mejorar la adherencia, consistencia y durabilidad de las pastas de tirol y morteros en muros y techos.
LIGA TIROL 4 L IMPER10 | LTM4 | https://drive.google.com/file/d/14_upWbvNIH_04KtxYUKndkk0YKdRll3C/view?usp=drive_link | Emulsión acrílica, frecuentemente conocida como adhesivo para tirol o pasta de tirol, diseñada para mejorar la adherencia, consistencia y resistencia de los acabados de tirol en muros y plafones. Esta liga actúa como un aditivo esencial para prevenir desprendimientos.
RESINA TIROLMAX 1LTS ( LIGATIROL) | 04377 | https://drive.google.com/file/d/1n1K07mbl87AH0atjYjwKlevQkBC41L0D/view?usp=drive_link | Emulsión blanca lechosa de base acuosa y viscosidad media, formulada con resinas sintéticas de alta calidad diseñadas específicamente para el sector de la construcción.
RESINA TIROLMAX 19LTS ( LIGATIROL) | 04511 | https://drive.google.com/file/d/1WfJEG8qSX0F-6MWTdeYWz_vhiHWbntoE/view?usp=drive_link | Emulsión líquida blanca lechosa, de viscosidad media y alta adherencia, formulada a base de resinas sintéticas plastificadas. Está diseñada específicamente para mejorar las propiedades físicas de las pastas de tirol, selladores, adhesivos y mezclas de concreto.
RESINA TIROLMAX 4LTS ( LIGATIROL) | 03818 | https://drive.google.com/file/d/1WhfzTkXN-7YxYBteAnaNMC16XFv8jAp6/view?usp=drive_link | Aditivo líquido de emulsión blanca lechosa, de base agua y alta adherencia, diseñado específicamente para mejorar la aplicación y fijación del tirol, pastas texturizadas y recubrimientos en muros y techos.

## Rondanas
Nombre | Clave |  | Descripción
RONDANA PLANA GAL. 9/16" | RP0011 | https://drive.google.com/file/d/1mGrIm9mKrlENG2tdlCwKk5ufdvw_zmDY/view?usp=drive_link | Componente metálico circular de acero con acabado en zinc, diseñado para distribuir la carga de tornillos o tuercas, evitando daños en las superficies. Ideal para aplicaciones industriales y de fijación, ofrece resistencia a la corrosión y mayor durabilidad en montajes.
RONDANA PRESION 3/4" | AP007 | https://drive.google.com/file/d/10rPTcagz8OlMLTqQ416njWLMyX1umtzX/view?usp=drive_link | Elemento metálico en forma de anillo cortado, diseñado para prevenir el aflojamiento de tornillos y tuercas en aplicaciones de alta vibración. Actúa ejerciendo una fuerza elástica que mantiene la tensión en la unión mecánica.
RONDANA PLANA GAL. F 1" (APROX 12 PIEZAS X KG) | RP0010 | https://drive.google.com/file/d/1vawuAG8rLogMpaUBamPmEJWdGRdFeFgO/view?usp=drive_link | Componente de fijación industrial o estructural diseñado para distribuir la carga de tornillos, pernos o tuercas de 1 pulgada de diámetro, evitando daños en la superficie de montaje y previniendo el aflojamiento bajo vibración.
RONDANA PRESION 7/16" | AP006 | https://drive.google.com/file/d/1zTVlJRI15clrkF7_zAFBxTCH2yrLwyvv/view?usp=drive_link | Elemento de fijación de seguridad hecho de acero de alto carbono o inoxidable, con diseño elástico dividido para evitar el aflojamiento de tuercas y tornillos debido a vibraciones. Ideal para uniones mecánicas, distribuye la fuerza de apriete y proporciona una unión firme.
RONDANA PRESION 7/8" | AP008 | https://drive.google.com/file/d/1p-zlOVkeKfD7Apluuyu3xSJ3EJGm8i1g/view?usp=drive_link | Elemeno de fijación de seguridad, diseñado para evitar el aflojamiento de uniones atornilladas de 7/8" de diámetro expuestas a vibraciones. Fabricadas comúnmente en acero al carbono (pavonado o galvanizado) o inoxidable, funcionan como un muelle que mantiene la tensión, con diámetros aproximados de 0.890" interno y 1.459" externo.
RONDANA PRESION INOX. 3/8" | 07107 | https://drive.google.com/file/d/1zqyy-BVUKSEaxUDT8IXn3DYP27DX6b3y/view?usp=drive_link | Componente de fijación diseñado para evitar que las tuercas y tornillos se aflojen debido a la vibración o movimientos mecánicos. Su forma helicoidal partida actúa como un resorte que ejerce una carga axial constante sobre el sujetador.
RONDANA PLANA INOX. 3/8" | 07105 | https://drive.google.com/file/d/11qnukr3xbXcatWQ2P_N2_-mzRs0Wzlx0/view?usp=drive_link | Componente circular de fijación, fabricado comúnmente en material 304 o 316, diseñado para distribuir la carga de tornillos y tuercas, prevenir daños en la superficie y resistir la corrosión. Ideal para entornos húmedos, industriales y de construcción, con un diámetro interno de aprox. 0.385" a 0.4" y excelente durabilidad.
RONDANA PRESION 5/8" | AP005 | https://drive.google.com/file/d/1X29l3bPNJrAXhvDuwa7JK87xGnEXRS0E/view?usp=drive_link | Elemento de seguridad elástico y helicoidal (tipo Grower) de acero, diseñado para evitar el aflojamiento de tuercas y tornillos provocado por vibraciones. Su diámetro interior es de 5/8" (aprox. 15.9 mm), ideal para estructuras metálicas, maquinaria pesada y fijaciones industriales de alta resistencia.
RONDANA PRESION 1/2" | AP004 | https://drive.google.com/file/d/1SG4VbMm5xVnX4z-LVuhXbBgvBSgOOlg_/view?usp=drive_link | Elemento de fijación elástico (tipo helicoidal) diseñado para evitar el aflojamiento de tornillos y tuercas sometidos a vibración. Fabricada en acero al carbono o inoxidable, distribuye la carga y mantiene la tensión constante. Ideal para maquinaria y estructuras, ofrece alta resistencia.
RONDANA PRESION 5/16" | AP002 | https://drive.google.com/file/d/1_DCCEhNNlmyG5y7XK8XFGH8Hi4SMj2tK/view?usp=drive_link | Elemento de fijación helicoidal de acero, diseñado para evitar el aflojamiento de tornillos y tuercas sometidos a vibración. Su diseño elástico ejerce tensión constante, siendo ideal para maquinaria, estructuras metálicas y construcción, usualmente con acabados galvanizados o pavonados.
RONDANA PLANA GAL. F 3/4" (APROX 25 PIEZAS X KG) | 40548 | https://drive.google.com/file/d/1XoFCyDq0_VhGuXSXjD7Ubc-KXsDc3ftG/view?usp=drive_link | Componente de fijación diseñado para distribuir la carga de apriete de un tornillo o tuerca, protegiendo las superficies de contacto. Su medida de 3/4 de pulgada (aprox. 19 mm) corresponde al diámetro nominal del tornillo con el que se acopla.
RONDANA PLANA GAL. F 7/16" (90 PZAS. X KILO) | 44546 | https://drive.google.com/file/d/1R8NGr2wU82_hCGTVZrKLucbeFgZIPAsF/view?usp=drive_link | Componente de sujeción fabricado en acero con recubrimiento de zinc (galvanizado) para alta resistencia a la corrosión. Diseñada para tornillos de 7/16" (aprox. 11 mm), distribuye la carga de apriete, protege la superficie y previene el aflojamiento en ensambles de metal o madera.
RONDANA PLANA GAL. F 3/8" (150 PZAS. X KILO) | 44545 | https://drive.google.com/file/d/1B4n9yVs8DyJc9h7aotoRDg_iknm8U6IK/view?usp=drive_link | Componente de fijación diseñado para distribuir uniformemente la carga de un tornillo o tuerca sobre una superficie, evitando daños al material y mejorando la estabilidad de la conexión. Compatible con tornillos de 3/8" (aprox. 10 mm).
RONDANA PLANA GAL. F 5/32" (910 PZAS. X KILO) | 44541 | https://drive.google.com/file/d/1g4c40kcAJEf3de7vGuJ5xAp9zjppVnqM/view?usp=drive_link | Pieza metálica de acero con recubrimiento de zinc, diseñada para distribuir la carga de tornillos de 5/32" (3.9 mm). Previene daños en superficies, aumenta la seguridad del apriete y ofrece resistencia a la corrosión en aplicaciones industriales y de fijación, gracias a su acabado galvanizado.
RONDANA PLANA GAL. F 3/16" (390 PZAS. X KILO) | 44542 | https://drive.google.com/file/d/1L-lWQZBpYbekDc9ti7odduUPNrZHJBq7/view?usp=drive_link | Elemento de fijación de acero con recubrimiento de zinc, diseñado para distribuir la carga de tornillos o tuercas, evitando daños en la superficie y previniendo aflojamientos. Es resistente a la corrosión, ideal para estructuras metálicas, madera y maquinaria en exteriores. 3/16" (aprox. 4.7 mm - 4.8 mm).
RONDANA PLANA GAL. F 5/16" (300 PZAS. X KILO) | 44544 | https://drive.google.com/file/d/147mJY6yKo7oducTuClJmhHfvTkL8NGaF/view?usp=drive_link | Disco de acero con recubrimiento de zinc, diseñado para distribuir la carga de apriete de tornillos y tuercas, evitando daños en superficies de metal, madera o concreto. Ofrece alta resistencia a la corrosión, siendo ideal para aplicaciones de construcción, maquinaria y exteriores. 5/16" (aprox. 7.9 mm - 8 mm) de diámetro interno.
RONDANA PLANA GAL. F 1/8" (1000 PZAS. X KILO) | 44540 | https://drive.google.com/file/d/1DGGUDvcpdJINlp7U16tiK5KHvV3cEeot/view?usp=drive_link | Disco metálico de acero al bajo carbono con recubrimiento galvanizado para alta resistencia a la corrosión e intemperie. Diseñada con un diámetro interno de 1/8" (aprox. 3 mm), se utiliza para distribuir la carga de un tornillo, prevenir daños en la superficie y asegurar la fijación en metal o madera.
RONDANA PLANA GAL. F 1/2" (60 PZAS. X KILO) | 44547 | https://drive.google.com/file/d/1aAX5fTKVIpyKidybWNPlVAh3siP7TE32/view?usp=drive_link | Elemento de fijación esencial, fabricado en acero de bajo carbono con acabado galvanizado para alta resistencia a la corrosión. Diseñada para tornillos de 1/2", distribuye la carga de apriete, protegiendo superficies en construcción y montaje.
RONDANA PRESION 3/8" | AP003 | https://drive.google.com/file/d/1NHNW1ysIgMw1zOt2fpQht1vD_6usuG49/view?usp=drive_link | Elemento de fijación elástico de acero, diseñado para evitar que tuercas y tornillos se aflojen debido a vibraciones. Su diseño de resorte helicoidal o partido proporciona una fuerza de sujeción axial uniforme, ideal para maquinaria, construcción y estructuras metálicas.
RONDANA PLANA GAL. F 1/4 (400 PZAS. X KILO) | 44543 | https://drive.google.com/file/d/1Nk0d9dd7ANjwJe4hzGby9vRxZPI1MN9F/view?usp=drive_link | Componente de fijación diseñado para distribuir la carga de un tornillo o tuerca de forma uniforme sobre una superficie, evitando daños al material y mejorando la estabilidad de la conexión. El acabado galvanizado le proporciona una capa protectora contra la corrosión, haciéndola ideal para ambientes con humedad o exposición a la intemperie.
RONDANA PRESION 1/4" | AP001 | https://drive.google.com/file/d/1QIscS5xxan3OsuSFFyqbwLGKtilveii_/view?usp=drive_link | Elemento de fijación elástico y helicoidal, diseñado para evitar el aflojamiento de tuercas y tornillos sometidos a vibraciones. Fabricada comúnmente en acero al carbono (pavonado o galvanizado) o inoxidable, distribuye la fuerza de apriete, garantizando una unión segura y duradera en maquinaria y estructuras.
RONDANA PLANA GAL. F 5/8" (APROX 37 PIEZAS X KG) | 40550 | https://drive.google.com/file/d/1vC-GR_A4AYOPc16l849K_IYTJU7rILex/view?usp=drive_link | Componente metálico circular de acero al bajo carbono con acabado galvanizado, diseñado para distribuir la carga de tornillos o tuercas de 5/8" (16 mm). Evita daños en la superficie, reduce el riesgo de aflojamiento y ofrece protección contra la oxidación, ideal para construcciones y maquinaria.
RONDANA PRESION 3/16" | 44685 | https://drive.google.com/file/d/1FAbXtwUXMIpUeOI0a4Vedo74kwCoxXZh/view?usp=drive_link | Arandela de seguridad tipo "split" o partida, diseñada para evitar el aflojamiento de tornillos y tuercas debido a vibraciones. Fabricada comúnmente en acero galvanizado o inoxidable, funciona mediante tensión axial para asegurar un apriete firme en estructuras metálicas y maquinaria.
RONDANA PRESION 1" | AP010 | https://drive.google.com/file/d/1Gv_3EuMe_i3yLlLLoaFpm1Sg44jyIn4w/view?usp=drive_link | Elemento de seguridad fabricado generalmente en acero al carbono o inoxidable, diseñado con una forma helicoidal o de resorte para evitar el aflojamiento de uniones atornilladas de 1 pulgada debido a vibraciones. Proporciona una tensión constante y distribuye la carga en aplicaciones industriales de gran resistencia.
RONDANA PRESION INOX. 7/8 |  |  | Sujetador elástico helicoidal diseñado para prevenir el aflojamiento de tuercas y tornillos sometidos a vibración, manteniendo la tensión. Fabricada comúnmente en acero inoxidable 304 (18-8) para resistencia a la corrosión, es ideal para uso industrial, maquinaria y estructuras.