## IMPERMEABILIZANTES
Nombre | Clave |  | Descripción.
FESTER ACRITON 5A BLANCO FIBRATADO CUB 19 LTS | 2555161 | https://drive.google.com/file/d/1CvSsj6uEYytDZiqHADieVDV9iQ0c_Ahc/view?usp=sharing | Impermeabilizante acrílico elastomérico base agua de alta calidad, diseñado para proteger techos durante 5 años. Reforzado con fibras, ofrece secado rápido (3 hrs), alta reflectividad solar, adherencia en superficies húmedas y resistencia a rayos UV, ideal para losas de concreto.
IMPERMEABILIZANTE ACRITEM FIBRATADO 3 AÑOS 19 LTS BLANCO | 001752 | https://drive.google.com/file/d/1rDlwaaHdcWiJ89eGYf0WqmhilQfNW0zr/view?usp=sharing | Recubrimiento elastomérico a base de resinas acrílicas y fibras, ideal para proteger azoteas de concreto, asbesto y lámina. Ofrece una durabilidad mínima de 3 años, alta resistencia a rayos UV y álcalis, además de dispersar el calor, con un rendimiento aproximado de 18-28 m2 por cubeta.
EMULSION FIBRATADA IMPAC CUBETA 19 LTS | 045620 | https://drive.google.com/file/d/1sYiFcjhFSEtNhTMPVdBxnqO_edHbXWXB/view?usp=sharing | Impermeabilizante asfáltico base agua, libre de asbesto, de consistencia cremosa y reforzada con fibras sintéticas para aplicación en frío. Es ideal para sellar, proteger y reparar techos, muros y cimentaciones, ofreciendo secado rápido, alta flexibilidad y resistencia a altas temperaturas sin escurrir.
MOLDURACRETO JR CUB. 19 LTS | 04540 | https://drive.google.com/file/d/1BOYXtcZ0vC_VaHgt9YhPew-zJ5o45NM-/view?usp=sharing | Emulsión desmoldante líquida base agua de alta penetración, diseñada específicamente para facilitar el retiro de cimbras y moldes en la construcción. Se utiliza para proteger la cimbra de la humedad, bacterias y hongos, permitiendo obtener acabados de concreto tersos, limpios y homogéneos.
IMPERFESTER CR66 FF GRIS 25 KG + ADITIVO | 04885 | https://drive.google.com/file/d/19sOxMrsslaPCAt-d9L8-yg-b96_12yJf/view?usp=sharing | Sistema impermeabilizante cementoso de dos componentes, diseñado para proporcionar alta flexibilidad y resistencia, ideal para superficies que presentan movimiento y están en contacto con agua, tanto en interiores como exteriores.
IMPERMEABILIZANTE ACRITEM 200 LTS (TAMBO) ACUARIO TERRACOTA 3 AÑOS | 007402 | https://drive.google.com/file/d/1gLW2fNwBfwX0p-4ftuGDQhln9jiV2fj9/view?usp=sharing | Recubrimiento elastomérico fibratado de alta calidad, diseñado para proteger techos y azoteas contra la humedad, filtraciones y el calor por un periodo garantizado de 3 años.
AQUAPLUG CUBETA 25 KG | 02026 | https://drive.google.com/file/d/1A8q7U4F4s_E5JVCjMKe6ewKUG7-sdGr6/view?usp=sharing | Es un mortero hidráulico de fraguado instantáneo (3-5 min) diseñado por Retex para taponear fugas de agua activas, incluso bajo presión en concreto o mampostería. Expande al fraguar, no se contrae, no contiene hierro, es fácil de aplicar y seguro para agua potable.
IMPERMEABILIZANTE ACRITEM FIBRATADO 7 AÑOS 19 LTS TERRACOTA | 001751 | https://drive.google.com/file/d/18G_pH9ZGqTHzl8S4m9C81AflNHpFyul1/view?usp=sharing | Recubrimiento elastomérico acrílico de alta calidad, reforzado con fibras especiales que sustituyen la malla de refuerzo en la mayoría de los casos. Garantiza 7 años de protección contra humedad y filtraciones en techos, concreto y muros, ofreciendo alta elongación y dispersión de calor.
SIKA LATEX N (ADITIVO ADHERENTE ) 19.2 LTS | 05947 | https://drive.google.com/file/d/1_wWkhMZHfiPafeQKjfvN8qSArOOsitnP/view?usp=sharing | Emulsión acrílica sintética, blanca y no tóxica, diseñada para mejorar drásticamente la adherencia, plasticidad y resistencia de morteros, aplanados, estucos y yeso sobre concreto, block y tabique. Reduce la permeabilidad, contracción y fisuración, actuando también como excelente sellador en superficies porosas y puente de adherencia.
ACRIL TECHO 3PRO AÑOS 18 LTS ROJO | 06089 | https://drive.google.com/file/d/1vey38KSlGaDhgjjMZ1tl1x0LHjWdLMCC/view?usp=sharing | Impermeabilizante acrílico, elástico y de base agua, diseñado para proteger techos y azoteas con una durabilidad aproximada de 3 años. Este producto es de fácil aplicación en frío y funciona como aislante térmico, siendo ideal para mantenimiento o impermeabilización nueva.
ACRIL TECHO SIKA POWER 4 AÑOS 19 LTS ROJO | 432434 | https://drive.google.com/file/d/1hqDA4ucZ-fOTa5lCzfvYwEmgdzrM8huB/view?usp=sharing | Impermeabilizante acrílico fibratado de alto desempeño, diseñado para proteger techos y azoteas por 4 años. Ofrece gran elasticidad, resistencia al intemperismo, secado rápido y contiene fibras que puentear fisuras, reduciendo la necesidad de malla.
SIKA TELA REFORZADA ROLLO 1.1 M X 100 M (6.6 KG) | 426005 | https://drive.google.com/file/d/1DVqTK0YEooc0V7FlNzN0xUpuXwckHzD1/view?usp=sharing | Membrana sintética de poliéster 100% (blanca) de alta calidad, diseñada para reforzar sistemas de impermeabilización acrílicos, asfálticos y de poliuretano. Con dimensiones de 1.1 m x 100 m y peso de 6.6 kg, ofrece alta resistencia al rasgado, excelente estabilidad bidimensional y cubre grietas, mejorando el desempeño en zonas críticas.
SIKA RUGASOL S CUBETA 20.61 KGS | 05993 | https://drive.google.com/file/d/1NIvX-JyvmbyVPrGoOQ_-34n4k4TrAwGy/view?usp=sharing | Liquido retardante superficial verde para concreto, ideal para acabados arquitectónicos expuestos y andadores. Retarda el fraguado de la pasta de cemento, facilitando la remoción con cepillo y agua para dejar el agregado a la vista sin usar ácidos ni chorro de arena.
FESTER ENDUMIN SACO 30 KG | 05681 | https://drive.google.com/file/d/1ahUpd3DqUX9o6tCHvM08Hf02PpJSO3M1/view?usp=sharing | Endurecedor mineral en polvo diseñado para incrementar hasta 8 veces la resistencia a la abrasión e impacto en pisos de concreto nuevos, ya sea en interiores o exteriores. Es un agregado no oxidable, de color gris natural, ideal para zonas de tráfico pesado como andenes, estacionamientos y talleres.
BACKER ROD 1/4" 1219 ML (2 ROLLOS X CAJA) | A00005 | https://drive.google.com/file/d/1q0fPMKhzVzqWmZPG92kDKhJdvEoINF2a/view?usp=sharing | Cordón de respaldo de espuma de polietileno de celdas cerradas, diseñado para sellar juntas de dilatación, contracción y grietas. Es un material elástico, compresible y no absorbente, compatible con selladores de silicón, poliuretano y acrílicos.
FESTER CIMBRAFEST DC-350 19LTS | 02692 | https://drive.google.com/file/d/1haxXCTMrrENyTqBNgYrI_-O8dLcSDwMu/view?usp=sharing | Desmoldante ecológico, biodegradable y base agua, diseñado para evitar la adherencia de concreto o mortero en cimbras de madera, metal, plástico, yeso y cartón. Facilita el desmolde, protege contra la corrosión en moldes metálicos y mejora el acabado final, permitiendo obtener superficies sin manchas ni oquedades.
IMPERMEABILIZANTE ACRITEM 4 LTS ACUARIO BLANCO 3 AÑOS | 04645 | https://drive.google.com/file/d/1bkjZ_0lkvBIgKU_jjckDgrzbyeLTZxdE/view?usp=sharing | Recubrimiento elastomérico fibratado de alta calidad, diseñado para proteger azoteas, muros y láminas contra lluvia, humedad y calor (dispersor térmico). Ofrece una durabilidad de 3 años, alta resistencia a rayos UV, y no requiere malla de refuerzo, con un rendimiento de 1 m2 por litro a dos manos.
IMPERMEABILIZANTE ACRITEM 19 LTS ACUARIO BLANCO 3 AÑOS | 04644 | https://drive.google.com/file/d/1EkHtokTcB2N87S1_7ZAHykkmcC729MM6/view?usp=sharing | Recubriminto acrílico elastomérico fibratado de alta calidad, diseñado para proteger azoteas y muros, reflejando la luz solar para reducir la temperatura interior. Ofrece una durabilidad de 3 años, alta resistencia a rayos UV, y se aplica directo sin requerir malla en la mayoría de casos, rindiendo de 19 a 28 m2.
IMPERMEABILIZANTE ACRITEM 4 LTS ACUARIO TERRACOTA 3 AÑOS | 04653 | https://drive.google.com/file/d/1ZYGByUk3YsvEyVXq_JDp3GVhN01tIHWE/view?usp=sharing | Recubrimiento elastomérico fibratado de alta calidad, diseñado para proteger techos y muros contra la humedad y rayos UV por 3 años. Base agua, fácil de aplicar y no requiere malla de refuerzo, ideal para concreto y lámina.
IMPERMEABILIZANTE ACRITEM 4 LTS ACUARIO BLANCO 5 AÑOS | 04641 | https://drive.google.com/file/d/1SIe5a7vzK7aj5pIK4M2NHjKKeUsvr6ZV/view?usp=sharing | Recubrimiento elastomérico fibratado de alta calidad, diseñado para proteger azoteas y muros contra humedad, lluvias y rayos UV. Ofrece una duración de 5 años, alta elasticidad, excelente adherencia y ayuda a reducir la temperatura interior.
IMPERMEABILIZANTE ACRITEM 19 LTS ACUARIO BLANCO 5 AÑOS | 04640 | https://drive.google.com/file/d/1w_aTbukw8IABXKjIhmbMitaTaS97JfVm/view?usp=sharing | Recubrimiento elastomérico fibratado de alto desempeño, reconocido por su capacidad térmica, resistencia a rayos UV y protección contra humedad. Ideal para techos y azoteas, no requiere malla de refuerzo, seca en 3 horas y ofrece alta elongación para fisuras.
IMPERMEABILIZANTE ACRITEM 19 LTS ACUARIO TERRACOTA 5 AÑOS | 04639 | https://drive.google.com/file/d/15VUSodDjAWkTH46OJyQsDJDAKjqq968P/view?usp=sharing | Recubrimiento elastomérico fibratado de alta calidad, base agua, diseñado para proteger azoteas y muros por 5 años. Ofrece excelente elasticidad, alta resistencia a rayos UV/álcalis y secado rápido (aprox. 3-4 horas).
IMPERMEABILIZANTE ACRITEM 4 LTS ACUARIO TERRACOTA 5 AÑOS | 04638 | https://drive.google.com/file/d/1aiSGUyZtxVjlSX87OWbMpipc9o3FWCr7/view?usp=sharing | Recubrimiento elastomérico acrílico de alta calidad, diseñado para proteger azoteas, muros y láminas contra filtraciones de agua y humedad por 5 años. Destaca por su alta resistencia a rayos UV, baja absorción de agua y fácil aplicación en color terracota.
IMPERMEABILIZANTE ACUA-FLEX BLANCO 19 LTS ACUARIO | 04637 | https://drive.google.com/file/d/1cZxQE6UcSevrY2FTWQ_4-f4E34mopEPP/view?usp=sharing | Recubrimiento elastomérico premium de alto desempeño, diseñado para proteger losas, techos y azoteas por hasta 10 años. Base agua, ofrece una gran elasticidad (no requiere malla), es aislante térmico, resistente a rayos UV y se aplica fácilmente con brocha o rodillo, reduciendo la temperatura interior.
IMPERMEABILIZANTE ACUA-FLEX TERRACOTA 19 LTS ACUARIO | 04635 | https://drive.google.com/file/d/1zJYl7Z28aH7KKF9FsOBMeqI1Imd35sEE/view?usp=sharing | Recubrimiento acrílico elastomérico de alta calidad, diseñado para proteger techos y azoteas de la humedad y goteras. Ofrece una durabilidad de 10 años, alto poder de elongación (500%) para resistir movimientos estructurales, y propiedades térmicas, ideal para superficies de concreto, lámina y madera.
IMPERMEABILIZANTE ACRITEM 19 LTS ACUARIO TERRACOTA 3 AÑOS | 04642 | https://drive.google.com/file/d/14U8Uwr3WjMevn39YqPKpKSb1EuA2L-vM/view?usp=sharing | Recubrimiento elastomérico fibratado de base agua, ideal para azoteas de concreto, láminas de asbesto, cemento, muros y madera. Ofrece protección térmica y alta resistencia a rayos UV y álcalis, con una duración garantizada de 3 años, siendo una opción de alta calidad.
RESANADOR P/CONCRETO PLUS IMPER10 6 KG | 04398 | https://drive.google.com/file/d/1L_4FjzjEUcSihPMGUTD6xZvIDk1RmiUX/view?usp=sharing | Producto acrílico en pasta diseñado para la reparación, sellado y resane de grietas, fisuras y oquedades en superficies de concreto.
RESANADOR P/CONCRETO CLASICO IMPER10 6 KG | 04399 | https://drive.google.com/file/d/1XAsPf-CKPyPgojA2KAjlNlVAqqfafyvt/view?usp=sharing | Producto diseñado específicamente para sellar, reparar y rellenar grietas, fisuras y oquedades en superficies de concreto, mortero, mampostería y aplanados.
FESTERBOND 1 LITRO ( BOTE ) | 05571 | https://drive.google.com/file/d/1MHtXw0-kNjIKPzR0WzeeVIme4Suf9K8u/view?usp=sharing | Adhesivo líquido, base agua y 100% acrílico de color blanco (consistencia lechosa), ideal como puente de adherencia de alto desempeño entre concreto nuevo y viejo, morteros o yeso. Mejora la trabajabilidad, resistencia, sellado y durabilidad de mezclas en reparaciones, aplanados y firmes sin ser tóxico.
CEPILLO DE IXTLE P/IMPERMEABILIZAR, CON MANGO BASTON MADERA | 28002 | https://drive.google.com/file/d/1XHsBuwSm1cATFCvkMglrBKoE88hWrBOB/view?usp=sharing | Herramienta de uso rudo diseñada para la aplicación uniforme y eficiente de impermeabilizantes acrílicos y asfálticos. Fabricado con cerdas naturales de ixtle y un bastón de madera, es ideal para superficies rugosas como concreto, tirol y bloques, permitiendo una excelente penetración en la porosidad.
SUPERSEAL-P CARTUCHO (SALCHICHA) GRIS 600 ML | 05893 | https://drive.google.com/file/d/1DcnzWSMJEFYrtlxyUNutjjLYBFD9sqGq/view?usp=sharing | Sellador elástico de poliuretano, monocomponente y de consistencia pastosa en presentación salchicha, ideal para juntas de dilatación/construcción verticales y horizontales. Vulcaniza con la humedad, ofreciendo alta adherencia, impermeabilidad, y resistencia a la intemperie/UV.
FESTERMIX 1 LITRO (ACELERANTE) | 010-01-0047 | https://drive.google.com/file/d/1qiKfPgusD1TAJfJMEeOw3Tko8zu8ImAd/view?usp=sharing | Aditivo líquido diseñado para acelerar el fraguado inicial y aumentar la resistencia temprana del concreto y mortero. Ideal para clima frío o descimbrado rápido, permite acortar los tiempos de obra, incrementando la resistencia a la compresión y flexión.
FIBRAFEST FESTER 600 grms. | 03475 | https://drive.google.com/file/d/1fHUQ78B1smTpKi39pdEbNXpBDsRX31pJ/view?usp=sharing | Microfibra de polipropileno 100% virgen, diseñada como refuerzo secundario en concretos y morteros. Reduce drásticamente los agrietamientos por contracción plástica y térmica, disminuye la permeabilidad, aumenta la resistencia a la flexión e impacto, y previene la segregación, siendo ideal para pisos, aplanados y cisternas.
BEXEL BOND CUBETA 19 | 100201019 | https://drive.google.com/file/d/1p-je5v0Xr9uOXz3jciFY62MgfpYZ1Hdx/view?usp=sharing | Adhesivo y aditivo acrílico de alto desempeño, diseñado para mejorar la adherencia, cohesión y flexibilidad en mezclas cementosas. Es ideal para unir concreto nuevo con viejo, sellar superficies porosas y mejorar morteros o yesos, siendo resistente al salitre y a la alcalinidad del cemento Sika México.
FESTER CURAFEST MC-320 19 LTS | 06546 | https://drive.google.com/file/d/10yP5rB5JGaosBsY1J0PUZIdj3UWOQOXh/view?usp=sharing | Membrana de curado acrílica, base agua y de color blanco, diseñada para evitar la evaporación prematura de agua en concreto o mortero recién colado. Previene fisuras y agrietamientos, facilita el curado, no deja manchas grasas y permite la aplicación posterior de acabados.
VAPORTITE FESTER 550 4 LTS | 00412 | https://drive.google.com/file/d/1uDw_nrHOgOBK_9REznhaupwLacGNBXm5/view?usp=sharing | Impermeabilzante asfáltico base solvente de alto desempeño, diseñado para resistir inmersión constante en agua, humedad extrema y cambios de temperatura. Ideal para cimentaciones, jardineras, muros bajo tierra y superficies horizontales o verticales.
BACKER ROD 1/4" 609.5 MTS COLA DE RATA | 02158 | https://drive.google.com/file/d/1EJn7smghrFSH48XSDZ0TBlCKCa-5ZkLx/view?usp=sharing | Cordón de respaldo cilíndrico fabricado con espuma de polietileno de baja densidad y celdas cerradas. Está diseñado para insertarse en juntas de expansión, contracción o grietas antes de la aplicación de selladores (silicona, poliuretano).
IMPERMEABILIZANTE FESTER A5 19L ROJO | 04804 | https://drive.google.com/file/d/1VFE7eu7LOTtmmceNgk1mYCGh-hCvD1V6/view?usp=sharing | Sistema elastomérico fibratado de secado rápido (3 horas) base agua, diseñado para una protección de 5 años. Ideal para losas de concreto, techumbres metálicas o láminas, ofreciendo alta adherencia incluso en superficies húmedas y resistencia a rayos UV, ideal para impermeabilizar en un solo día.
MICROLASTIC FESTER 4 LTS. GALON | 28814 | https://drive.google.com/file/d/1Pg-nHayEpGiyOQecUmXKbCNHjwHIaP0b/view?usp=sharing | Impermeabilizante asfáltico elastomérico reforzado con fibras, base agua, ideal para superficies de concreto, metal o madera. Ofrece alta elasticidad y adherencia para losas, cimentaciones y muros, con un secado rápido al tacto de 20 minutos. Color negro, acabado mate, fácil de aplicar.
IMPERFACIL FESTER 5A BLANCO 4L | 04801 | https://drive.google.com/file/d/1qCb3b79kwi2KZme2GVcDur03KSmvlTrL/view?usp=sharing | Impermeabilizante acrílico base agua de alto rendimiento, diseñado para proteger losas y techumbres de concreto por 5 años. Su fórmula fibratada ofrece alta reflectividad solar, secado rápido y gran adherencia, ideal para reducir la temperatura interior y sellar grietas.
REVOFLEX MALLA 1.10x100m ROLLO ( FESTER ) | 02051 | https://drive.google.com/file/d/1b3pWTiUV9YwqmHJmepOt2zM-f5MzBDln/view?usp=sharing | Membrana de refuerzo de poliéster no tejida, reforzada con hilos, diseñada para mejorar la resistencia y durabilidad de los sistemas impermeables. Se utiliza como refuerzo integral o para puntos críticos en impermeabilizaciones, proporcionando alta resistencia a esfuerzos de tensión y flexibilidad.
FIBRAFEST FESTER 100 grs. | 03473 | https://drive.google.com/file/d/1bJds8H4NFIYTWcfxoUxlAYVTOj7H6siH/view?usp=sharing | Microfibra de polipropileno 100% virgen, tratada con dispersantes, diseñada como refuerzo secundario para concretos y morteros. Reduce agrietamientos por contracción plástica y térmica, disminuye la permeabilidad y aumenta la resistencia al impacto. Ideal para pisos, aplanados y prefabricados.
FESTERGROUT NM 800 | 11807 | https://drive.google.com/file/d/1Im_QLht4fbL3TNne4MNv0_R_AQeWiZ_H/view?usp=sharing | Mortero cementoso de alta resistencia (800+ kg/cm²), sin contracción y no metálico, diseñado para anclajes, rellenos y nivelación de maquinaria pesada o estructuras. Proporciona una gran fluidez, estabilidad de volumen, rápida puesta en servicio (en un día) y es libre de cloruros, evitando la corrosión.
VAPORTITE FESTER 550 19 LTS | 00397 | https://drive.google.com/file/d/1TUeFNcRafwCG165F_3WBI3MyErvMLjOD/view?usp=sharing | Impermeabilizante asfáltico base solvente de alto desempeño, diseñado para inmersión constante, cimentaciones y estructuras enterradas. Reforzado con fibras y minerales, ofrece una barrera de vapor, excelente adherencia en superficies húmedas y alta resistencia a cambios drásticos de temperatura.
EPOXINE 500 FESTER 4 LTS | 04810 | https://drive.google.com/file/d/1vt2j4W1iFTgwd58HRdZr1JmyjPiH9Ju_/view?usp=sharing | Recubrimiento epóxico poliamínico de dos componentes, 100% sólidos y libre de solventes, ideal para proteger superficies inmersas en agua potable o alimentos. Ofrece un acabado liso, brillante y de alta resistencia a la abrasión y agentes químicos en cisternas, albercas y silos.
REDIMIX CUBETA C/28KG. | R0123 | https://drive.google.com/file/d/1epfQ0K17XO9yy9Y3E2oNgb1w_JQJ_NsL/view?usp=sharing | Material premezclado de base vinílica, listo para usar, diseñado para el tratamiento de juntas, resane de grietas, y acabado final en paneles de yeso (tablaroca) y muros. Ofrece una consistencia cremosa, alto rendimiento, excelente adherencia, fácil lijado y secado optimizado, ideal para interiores.
IMPERMEABILIZANTES FESTER 5A ROJO 4L | 04802 | https://drive.google.com/file/d/1zQuQnbBaWot_-AIp3-8XiinQ5Ci6JmnL/view?usp=sharing | Recubrimiento elastomérico acrílico diseñado para proteger techos, losas y láminas durante 5 años. Su fórmula de rápido secado permite aplicar dos capas en un solo día, ofreciendo excelente adherencia en superficies húmedas (no mojadas), alta resistencia a rayos UV y gran flexibilidad sin volverse quebradizo.
IMPERMEABILIZANTE FESTER A5 19L BLANCO | 04800 | https://drive.google.com/file/d/1zQuQnbBaWot_-AIp3-8XiinQ5Ci6JmnL/view?usp=sharing | Sistema acrílico elastomérico fibratado diseñado para una protección de hasta 5 años. Destaca por su rápido secado (permite aplicar dos capas en un día), alta reflectividad solar, adherencia en superficies húmedas y excelente resistencia a los rayos UV, ideal para techos y losas de concreto.
FESTEGRAL SACO DE 20kg | 03468 | https://drive.google.com/file/d/1PXY7P2E1KKoIICKmuKAO4u21kJOQ-tRy/view?usp=sharing | Impermeabilizante integral en polvo de color gris claro, diseñado para mezclarse directamente con concreto o morteros. Basado en sales de ácidos grasos, reduce la permeabilidad y el paso de agua por capilaridad sin disminuir la resistencia estructural, ideal para cisternas, albercas y cimentaciones.
FESTEGRAL BOLSA DE 5KG | 03467 | https://drive.google.com/file/d/1oNevwxhH0p1iX-5sjc3MM8yQjv-g3g01/view?usp=sharing | Impermeabilizante integral en polvo para concreto y mortero, diseñado para reducir drásticamente la permeabilidad y evitar filtraciones por capilaridad o presión hidrostática, sin reducir la resistencia del material. Su fórmula basada en sales de ácidos grasos repele el agua, siendo ideal para cimentaciones, cisternas y muros.
FESTERMIX 19 LITROS (CUBETA) | 03469 | https://drive.google.com/file/d/1jWoetC1KTkNy-sh2FkcKmxn2cPVLZMjU/view?usp=sharing | Aditivo líquido (transparente/grisáceo) diseñado para acelerar el fraguado inicial y aumentar la resistencia a la compresión del concreto y mortero a edades tempranas (a partir de 24 horas). Ideal para climas fríos y obras que requieren desmolde rápido, optimizando tiempos de construcción y uso de cimbras.
IMPERMEABILIZANTE FESTER NO MAS SALITRE 5KG. | 04803 | https://drive.google.com/file/d/1EzHdKkDSpQOJYe1KLv5X_FidR_DqsBbm/view?usp=sharing | Impermeabilizante cementoso en polvo de color gris, diseñado para bloquear humedad y eliminar salitre en muros de concreto o mampostería. Se mezcla con agua para crear una pasta cremosa que previene manchas blancas, desprendimiento de pintura y permite la transpiración del muro.
FESTERBOND 4 LITROS (GALON) | 00437 | https://drive.google.com/file/d/1EzHdKkDSpQOJYe1KLv5X_FidR_DqsBbm/view?usp=sharing | Adhesivo, sellador y fortificador de alta calidad a base de resinas acrílicas (tipo lechosa/blanca) ideal para adherir concreto nuevo a viejo, mortero o yeso en estructuras. Mejora la trabajabilidad, cohesión y resistencia a la humedad, tensión y abrasión en interiores y exteriores.
FESTEGRAL BOLSA DE 2 kg | 03466 | https://drive.google.com/file/d/1rzW8HQZcXhJzp08BHemvzVmuxh37FqtY/view?usp=sharing | Impermeabilizante integral en polvo gris para concreto y mortero. Reduce drásticamente la permeabilidad, ideal para cisternas, albercas y cimentaciones. Mejora la trabajabilidad, reduce el sangrado y disminuye el consumo de agua del 4% al 6% sin afectar la resistencia, libre de cloruros.
FESTERMIX 4 LITROS (GALON) | 03470 | https://drive.google.com/file/d/1uu8xZK8HE-Y5HdmkGDVvnOfU-DQfrrwV/view?usp=sharing | Aditivo líquido acelerante de fraguado para concreto y mortero, diseñado para acortar tiempos de espera, incrementar resistencias tempranas y permitir descimbrado rápido. Es ideal para climas fríos, prefabricados y reparaciones estructurales. Cumple con normas ASTM C-494 Tipo C y NMX-C-255-ONNCCE.
FESTERBOND 19 LITROS (CUBETA) | 00436 | https://drive.google.com/file/d/1Q5Xjlma2vp0VMbfHwKohMwjvBTl-pBrz/view?usp=sharing | Adhesivo y sellador acrílico de alto desempeño, color blanco y consistencia lechosa, diseñado para mejorar la adherencia, cohesión y durabilidad en morteros, concreto, yeso y pinturas. Es ideal para unir concreto nuevo con viejo, sellar superficies porosas y como aditivo en interiores/exteriores.
IMPERMEA-LOSA EXTRA IMPER10 1KG | 04329 | https://drive.google.com/file/d/167DntzLS_zuCSMsY71mDdS033SvJjy1g/view?usp=sharing | Impermeable de alta adherencia diseñado específicamente para sellar grietas, fisuras y porosidades en superficies de concreto.
SIN SALITRE EXTRA IMPER10 1LT | 04433 | https://drive.google.com/file/d/1GTamqPX5kCDXj9AFQee8Z_trJelvECg7/view?usp=sharing | Tratamiento formulado para solucionar problemas de humedad y salitre en superficies de concreto, ladrillo o mortero. Actúa creando una barrera cristalina que impide la aparición de salitre, hongos y musgo.
VAPORCRETO TAMBO 200 LTS | 08624 | https://drive.google.com/file/d/1fmFnhg_CxTnPJmPkIUKQ0e6P1_Is0HRC/view?usp=sharing | Pasta impermeabilizante asfáltica de base solvente, diseñada para aplicaciones de alto rendimiento, formulada con asfaltos seleccionados, cargas minerales, látex y solventes de rápida evaporación. Es ideal para obras de gran escala que requieren protección eficiente y un secado rápido, comercializado principalmente para cimentaciones, muros y techos.
MEMBRANA DE REFUERZO 1.1 X 100 MTS , ACUARIO (ROLLO) | 008117 | https://drive.google.com/file/d/1N60fnTYDBq9MvjGjIq5u-m3KwHJpH-nN/view?usp=sharing | Malla de poliéster de alta calidad, color blanco, diseñada para reforzar impermeabilizantes acrílicos y asfálticos. Aumenta la resistencia a la tensión y durabilidad, cubriendo grietas y fisuras en techos. Ideal para puntos críticos, se adhiere fácilmente y no se pudre.
IMPERMEABILIZANTE ACRITERM CONSTRUPRO 19 LTS ACUARIO BLANCO 5 AÑOS | 008212 | https://drive.google.com/file/d/1N60fnTYDBq9MvjGjIq5u-m3KwHJpH-nN/view?usp=sharing | Recubrimiento elastomérico acrílico fibratado de alto rendimiento para exteriores, diseñado para sellar losas, techos y muros con una duración de 5 años. Destaca por su fácil aplicación, secado rápido en 3 horas, excelente flexibilidad, resistencia a rayos UV y baja absorción de agua.
IMPERMEABILIZANTE ACRITEM FIBRATADO 5 AÑOS 19 LTS BLANCO | 001762 | https://drive.google.com/file/d/1ZoNVfPelOH87xdZly219kbanakgcJquQ/view?usp=sharing | Impermeabilizante elastómerico, fabricado a base de resinas y fibras especiales de la más alta calidad, es perfecto para aplicarse en azoteas de concreto, láminas de asbesto, cemento, muros, madera, etc.
FESTER ACRITON 8A TERRACOTA CUB 19 LTS | 08691 | https://drive.google.com/file/d/1vrK405GyQEqn1BN76dAD2K86u_nZdfjU/view?usp=sharing | Impermeabiliznteacrílico elastomérico base agua, diseñado para proteger losas y techumbres por 8 años. Destaca por su secado rápido (aplica en una mañana), alta adherencia, resistencia a rayos UV y tecnología Proshield de hidro-repelencia.
REVOFLEX MALLA 1.10 x metro ( FESTER ) | 08636 | https://drive.google.com/file/d/1_qDRJfaZtNcUc77JOEsJ_LP3fMVAfS4b/view?usp=sharing | Membrana de refuerzo de poliéster no tejida y reforzada con hilos, diseñada para dar alta resistencia mecánica, flexibilidad y soporte multidireccional a sistemas impermeables base agua, acrílicos o asfálticos. Ideal para puentear fisuras y puntos críticos.
FESTER CL-52 4 L | 08818 | https://drive.google.com/file/d/166RArWgnfle83vKARQ_nsH-e01lGsW8b/view?usp=sharing | Membrana impermeable monocomponente de base acrílica, color blanco, diseñada para secado extra rápido. Ideal para áreas húmedas interiores/exteriores (baños, cocinas, cisternas) sobre concreto o mortero, forma una capa flexible, de alta adherencia, resistente a detergentes y permite colocar acabados cerámicos en 4 horas.
SELLADOR ACRILICO CEMEX 3.8 LTS | 08335 | https://drive.google.com/file/d/1vC4SSjyOpIvx6HCK9CAhr-hYFhcYPpq_/view?usp=sharing | Solución acrílica diseñada para preparar superficies porosas (concreto, losas) antes de impermeabilizar. Sella poros y microfisuras, mejora la adherencia y maximiza el rendimiento del impermeabilizante. Es un producto ecológico, duradero y resistente, ideal para proteger exteriores, techos y paredes.
FESTERMIX 200 LITROS (TAMBO) | 00438 | https://drive.google.com/file/d/1Xaesepkd1rsNw_BxMHsxB7ej3H0xnV7q/view?usp=sharing | Aditivo líquido acelerante de fraguado para concreto y mortero, diseñado para aumentar la resistencia a temprana edad. Es ideal para obras que requieren rapidez en el movimiento de cimbras, trabajos en clima frío, y en la producción de elementos prefabricados, logrando fraguado inicial rápido y altas resistencias a la compresión.
SELLA MUROS Y CISTERNAS EXTRA IMPER10 5 KG | 04331 | https://drive.google.com/file/d/12bES84G6kEbmkJCbiuL8f4_iv3m6bqo5/view?usp=sharing | Producto diseñado para sellar, proteger y evitar filtraciones de agua en estructuras de concreto, mampostería, albercas y cisternas. Se caracteriza por ser un recubrimiento base cemento con alta adherencia y propiedades anti-salitre.
SIKA CURADOR E, CUBETA 19 LTS | 433515 | https://drive.google.com/file/d/1Kp-RJ-2qBZ0fYnh3FKR8ilQZP2d2yNCQ/view?usp=sharing | Emulsión acuosa de parafina de alta eficiencia, color blanco, diseñada para el curado de concreto y mortero. Forma una película de baja permeabilidad que retiene la humedad, evitando el resecamiento prematuro y agrietamiento. Se aplica una sola vez, ideal para superficies interiores o exteriores.
IMPERMEABILIZANTE ACRITEM FIBRATADO 3 AÑOS 19 LTS TERRACOTA | 001753 | https://drive.google.com/file/d/1c8kIl9-5KeFmxfnIWeLK-qaqXbfv4Ec7/view?usp=sharing | Recubrimiento elastomérico acrílico de alta calidad, diseñado para proteger azoteas, techos y muros con una durabilidad de 3 años. Contiene fibras incorporadas que refuerzan la estructura, ofreciendo excelente resistencia a los rayos UV, álcalis y un secado rápido, actuando además como aislante térmico.
DESMOLDANTE DE CONCRETO (release agent) SACO 20 KG | 09401 | https://drive.google.com/file/d/1pP6lhU6dPwbkVyKclAVqFZVLD4axGT2M/view?usp=sharing | Producto en polvo, diseñado específicamente para el concreto estampado. Su función principal es crear una barrera antiadherente entre los moldes de estampado y el concreto fresco, evitando que la mezcla se pegue a las herramientas y dañe el diseño.