## LAMINA ACRILICA
Nombre | Clave |  | Descripción
LAMINA ACRILICA R-101 A 6.10 MTS | 05559 | https://drive.google.com/file/d/1aamt1Ti68n5iLpjmjEQ8pneQurCWFax_/view?usp=sharing | Laminado translúcido de alta calidad, fabricado con resina acrílica y reforzado con fibra de vidrio, ideal para techados que requieren iluminación natural. Ofrece 3 veces más luz, alta resistencia a rayos UV, intemperie y gran compatibilidad con láminas metálicas.
LAMINA NEGRA C-18 (1.22 X 2.44) | 69275 | https://drive.google.com/file/d/1aamt1Ti68n5iLpjmjEQ8pneQurCWFax_/view?usp=sharing | de acero al carbono lisa, de alta resistencia y ductilidad, ideal para aplicaciones estructurales e industriales. Con un espesor aproximado de 1.21 mm y un peso aproximado de 29 kg por hoja, ofrece versatilidad para corte, doblez y soldadura en construcción.

## LAMINA DE CARTON
Nombre | Clave |  | Descripción
LAMINA X PIEZA DE CARTON ROJA | 09-04-004 | https://drive.google.com/file/d/1SMtnCH2LbM7DH5z4HcxeUKyobr1NsTJP/view?usp=sharing | Material de cobertura ligero y económico, diseñado para impermeabilizar techos en construcciones temporales, bodegas o cerramientos. Ofrece resistencia a la intemperie por periodos cortos, presenta ondulaciones, es fácil de instalar en estructuras de madera y viene típicamente en medidas de 1.20 x 0.60 m.
LAMINA X PIEZA CARTON NEGRA | PACN0002 | https://drive.google.com/file/d/18D7Uo7xl6mybHSSdfMrXmLaj3ZGfdOp7/view?usp=sharing | Material de cobertura ligero y económico, diseñado para impermeabilizar techos en construcciones temporales, bodegas o cerramientos. Ofrece resistencia a la intemperie por periodos cortos, presenta ondulaciones, es fácil de instalar en estructuras de madera y viene típicamente en medidas de 1.20 x 0.60 m.
LAMINA CARTON NEGRA PACA (20PZAS) | 01240 | https://drive.google.com/file/d/1lhsXRt-LlX8RE4NsROJLO2JP1fzQ3ra2/view?usp=sharing | Solución económica e impermeable para techados temporales, bodegas y cerramientos, ofreciendo alta resistencia a la intemperie. Con medidas aproximadas de 1.20m x 55-60cm por pieza, es ligera, fácil de instalar en estructuras de madera y cubre aproximadamente 10-13 m2.
LAMINA CARTON ROJA PACA (20PZA) | 01242 | https://drive.google.com/file/d/1Aa_GQ6wfjo6kA8uU9WFqt7irepotOysv/view?usp=sharing | Material versátil, económico y ligero, diseñado comúnmente para la construcción ligera, recubrimiento de techos provisionales y protección de obras.

## LAMINA GALVANIZADA
Nombre | Clave |  | Descripción
LAMINA PINTRO 3 MTS X 10 MTS LISA CAL.24 | 05698 | https://drive.google.com/file/d/1O0MMnbgM5eBC9hkFqro_DencARbGHMyk/view?usp=sharing | Lámina de acero galvanizado prepintado que ofrece alta resistencia a la corrosión y estética superior. Ideal para cubiertas, fachadas, y molduras en construcción industrial o comercial gracias a su acabado plano y durabilidad.
LAMINA GALVA 2.44X80 C-32 R-72 GALVATUVI | 04905 | https://drive.google.com/file/d/1Gy6yJXa-ZXANSoEYeh82GHHuifRrGVGN/view?usp=sharing | Perfil acanalado de acero con recubrimiento de zinc, diseñado principalmente para cubiertas y techados de fijación expuesta. Es una opción ligera y económica para proyectos de construcción que requieren protección contra la corrosión.
LAMINA R-101 ZINTRO CAL.26 A 9.50 MTS | 05551 | https://drive.google.com/file/d/1coHE3epKsEUO6USfMv1Y-JtMlyzfrKof/view?usp=sharing | Perfil trapezoidal de acero galvanizado (con recubrimiento de zinc) ideal para cubiertas y fachadas de fijación expuesta en naves industriales, bodegas o techados residenciales. Ofrece alta resistencia estructural, un ancho efectivo de 1.008 m, peralte de 25 mm y gran capacidad de desagüe.
LAMINA PINTRO 1.22 MTS X 3.05 MTS LISA CAL.26 | 05537 | https://drive.google.com/file/d/1Xo2GQAC4UMogjC_C1dBW2N9SDiMQFxns/view?usp=sharing | Hoja de acero galvanizado revestida con pintura poliéster, ideal para uso comercial/residencial. Ofrece alta durabilidad, resistencia a la corrosión y flexibilidad para fabricar molduras, canalones, caballetes o fachadas. Es maniobrable y tiene un acabado estético duradero.
LAMINA LISA C.26 GALV 1.22 MTS X 2.44 MTS | 05535 | https://drive.google.com/file/d/14Ua8qbSitHRABDbLUr6agMn94p0IAA0C/view?usp=sharing | Lámina de acero recubierta de zinc, resistente a la corrosión y humedad, ideal para cubiertas, fachadas, herrería y cerramientos. Ofrece alta durabilidad, fácil manejo, corte y una superficie estética uniforme, siendo perfecta para aplicaciones industriales o residenciales expuestas al exterior.
LAMINA GALV 6.10X80 C-32 R-72 | 01250 | https://drive.google.com/file/d/1xY8tVtMx9846Y3yYu4ZFoLzbhD4ezZwH/view?usp=sharing | Material para techado y recubrimiento caracterizado por su perfil trapezoidal y diseño ligero, ideal para cubiertas que requieren alta resistencia a la corrosión pero con un calibre delgado para mayor economía.
LAMINA GALV 4.88X80 C-32 R-72 | 01248 | https://drive.google.com/file/d/1hW_pOVqtCG8_e0MplA_jmtmJRCWXfCZ2/view?usp=sharing | Producto de acero estructural recubierto de zinc (galvanizado) utilizado principalmente para techados y muros en construcción ligera, naves industriales o cobertizos residenciales. Es una opción económica y resistente a la corrosión.
LAMINA GALV 4.27X80 C-32 R-72 | 01247 | https://drive.google.com/file/d/12NHepcMF9K1w9uvkrAEvo9LiRZeHINQt/view?usp=sharing | Láminada acanalada trapezoidal diseñada principalmente para techados y cubiertas ligeras, ofreciendo una solución económica y resistente a la corrosión. Es conocida por ser manejable y reducir desperdicios en la instalación.
LAMINA GALV 5.50X80 C-32 R-72 | 01249 | https://drive.google.com/file/d/1MUeR4tF2kRXotgmQ4yK_bvvO4FyLjZKM/view?usp=sharing | Material acanalado de perfil trapezoidal, ideal para techados, cubiertas de fijación expuesta y muros en construcciones ligeras o industriales. Se caracteriza por ser ligera, resistente a la corrosión y fácil de instalar.
LAMINA GALV 2.44X80 C-32 R-72 | 01244 | https://drive.google.com/file/d/1MUeR4tF2kRXotgmQ4yK_bvvO4FyLjZKM/view?usp=sharing | Producto de acero acanalado diseñado principalmente para cubiertas y techados ligeros en construcción, caracterizado por su recubrimiento de zinc que evita la corrosión.
LAMINA GALV 3.05X80 C-32 R-72 | 01245 | https://drive.google.com/file/d/1W5IbwmNtxfxg5RlHQRmKqBFyxxKn1Bqa/view?usp=sharing | Producto de acero acanalado diseñado principalmente para techados y muros en construcciones ligeras, residenciales o comerciales. Es una opción económica, ligera y de fácil manejo.
LAMINA GALV 3.66X80 C-32 R-72 | 01246 | https://drive.google.com/file/d/1yytGa9zsAIjSqTVWAXH5Mjy1kwC3U9Cm/view?usp=sharing | Material de construcción diseñado principalmente para techados y fachadas, caracterizado por su recubrimiento de zinc que previene la corrosión y su perfil trapezoidal que facilita el drenaje pluvial.
CABALLETE PARA LAMINA 10 X 10 | 08886 | https://drive.google.com/file/d/165RnF5vvbMybw9-V4l96RPKig1dIXvUO/view?usp=sharing | Pieza metálica doblada que sella la unión entre dos vertientes para garantizar la impermeabilidad.

## LAMINA POLYACRILICA
Nombre | Clave |  | Descripción
LAMINA TRANS/POLY 4.27X82 C-74 R-72 | 01834 | https://drive.google.com/file/d/1BF0Je6PlYOiG1epUduelR_FebYiVIVLa/view?usp=sharing | Panel traslúcido de policarbonato con perfil acanalado R-72, diseñado para proyectos que requieren iluminación natural y alta resistencia. Según expertos de Aceros Crea y Aceropedia, el perfil R-72 se caracteriza por su configuración trapezoidal y un ancho efectivo de 72 cm.
LAMINA TRANS/POLY 3.66X82 C-74 R-72 | 01833 | https://drive.google.com/file/d/1QAaG6aMqgwZgif0EeO7eTy5scRzweLMi/view?usp=sharing | Lámina traslúcida con un perfil trapezoidal diseñado para ofrecer iluminación natural en techados industriales y residenciales.
LAMINA TRANS/POLY 5.50X82 C-74 R-72 | 01836 | https://drive.google.com/file/d/1QAaG6aMqgwZgif0EeO7eTy5scRzweLMi/view?usp=sharing | Lámina traslúcida de policarbonato con perfil acanalado R-72, diseñada para permitir el paso de luz natural en techos y muros.
LAMINA TRANS/POLY 4.88X82 C-74 R-72 | 01835 | https://drive.google.com/file/d/11OB-O47y1kW2zJXx3kR0I24UdYGguQqe/view?usp=sharing | Lámina traslúcida de policarbonato diseñada con un perfil acanalado tipo R-72, con dimensiones de 4.88 metros de largo y un ancho total de 82 cm. Es un material ligero y de alta resistencia utilizado principalmente para permitir el paso de luz natural en techumbres industriales y residenciales.
LAMINA TRANS/POLY 3.05X82 C-74 R-72 | 01832 | https://drive.google.com/file/d/1dsnuQ6au4kb84_xuP5c63SQpj0P1RyyY/view?usp=sharing | Lámina traslúcida de policarbonato con perfil acanalado R-72, diseñada para proporcionar iluminación natural en techumbres y muros.
LAMINA TRANS/POLY 2.44X82 C-74 R-72 | 01831 | https://drive.google.com/file/d/17EF9qY4wTQ8rfL-TrFa_Fi1Xv3mt4VD2/view?usp=sharing | Panel translúcido de policarbonato o poliacrílico diseñado para permitir el paso de luz natural, con dimensiones de 2.44 metros de largo por 0.82 metros de ancho. El perfil R-72 indica que tiene un ancho efectivo de 72 cm una vez instalada, lo que la hace compatible con láminas de acero del mismo perfil trapezoidal.
LAMINA TRANS/POLY 6.10X82 C-74 R-72 | 01837 | https://drive.google.com/file/d/16ZbLDWdDtaIEBP9Mpb-cYcHGYYC5yJzM/view?usp=sharing | Lámina traslúcida de policarbonato con perfil acanalado R-72, diseñada para integrarse con láminas de acero del mismo perfil para permitir el paso de luz natural.

## LAMINA TIPO TEJA
Nombre | Clave |  | Descripción
LAMINA PLASTICA TIPO TEJA 2.40 MTS | 04877 | https://drive.google.com/file/d/1b57bC0MPZKp7MV0gEwl1OezqT_7GbEca/view?usp=sharing | Cubierta ligera y duradera hecha de polietileno o PVC de alta resistencia, diseñada para imitar tejas de barro. Ofrece aislamiento térmico/acústico, protección UV, alta durabilidad (hasta 50 años), es anticorrosiva y fácil de instalar, ideal para techos residenciales y terrazas.
LAMINA GALVA TEJA 3.66 X 1.10 C-26 | 07097 | https://drive.google.com/file/d/135rmPKczE_mNkXS2abANQDGVC0zr-E4T/view?usp=sharing | Recubrimiento para techos que simula la teja tradicional, fabricado en acero galvanizado y pintado. Ofrece alta resistencia a la corrosión, durabilidad y una estética elegante, ideal para uso residencial y comercial.
LAMINA GALVA TEJA 4.27 X 1.10 C-26 | 07098 | https://drive.google.com/file/d/1nNNJ2Vat0oYnMq5o7STXNYNhysDMN0dl/view?usp=sharing | Producto de acero galvanizado y pintado, diseñado con una forma que simula la teja de barro tradicional, ideal para techos residenciales y comerciales que requieren estética y alta durabilidad (hasta 70 años con bajo mantenimiento). Combina la resistencia del acero con un acabado texturizado en color rojo, ofreciendo protección contra la corrosión y el calor.
LAMINA PLASTICA TIPO TEJA 4 MTS | 08104 | https://drive.google.com/file/d/140EYbiWE8xT4YpD7BJi9iedpF1dNpmef/view?usp=sharing | Material de cubiertas ligero y estético, fabricado con polietileno reciclado de alta/baja densidad. Imita tejas de barro, ofrece aislamiento termoacústico, no se corroe, es fácil de instalar y duradera (20-30 años).
LAMINA PLASTICA TIPO TEJA 4.6 MTS | 08105 | https://drive.google.com/file/d/1RUGowANMxLE_R2-6vPz6PRgqQPrb6TEb/view?usp=sharing | Solución ecológica y duradera para techumbres que imita la estética de la teja tradicional con los beneficios de un material ligero y resistente.
LAMINA PLASTICA TIPO TEJA 3 MTS | 08103 | https://drive.google.com/file/d/1YdlLKuuzXjbHWL6qpcS4hNAoSQh4F2L4/view?usp=sharing | Recubrimiento para techos fabricado con polietileno reciclado o PVC, destacando por ser ligera, resistente al impacto (granizo), térmica y aislante de ruido. Con un ancho de 1 m, es ideal para terrazas y cocheras.

## LAVADEROS
Nombre | Clave |  | Descripción
LAVADERO DE PLASTICO MAXTOR FLEXIMATIC F-2031 C/PILETA 61X53 | 05013 | https://drive.google.com/file/d/19Mz-mJ3dw9b8u8mACPvt4o7dbp1WCWRY/view?usp=sharing | Solución compacta y duradera diseñada para espacios pequeños, ideal para interiores y exteriores. Está fabricado en polietileno de alta calidad, garantizando resistencia a la corrosión y oxidación.
LAVADERO DE PLASTICO FLEXIMATIC F-2032 S/PILETA | 05014 | https://drive.google.com/file/d/1D_QGrbF6kRA4Q-Wx1X4qPU-LmYp92MH7/view?usp=sharing | Modelo rectangular compacto, ideal para espacios reducidos en interiores o exteriores. Fabricado en polietileno de alta resistencia con protección UV, soporta hasta 120 kg, cuenta con barrera anti-salpicaduras y mide aprox. 65x43 cm. Incluye kit de instalación (taquetes, tornillos, rejilla).
LAVADERO DE PLASTICO FLEXIMATIC F-2028 C/ PILETA 68X62 | 05011 | https://drive.google.com/file/d/1D_QGrbF6kRA4Q-Wx1X4qPU-LmYp92MH7/view?usp=sharing | Solución duradera y ligera de polietileno color gris, ideal para interiores o exteriores por su protección UV. Incluye una pileta de 20 litros, soporte de hasta 150 kg en muros sólidos y kit de instalación completo.
TARJA DE GRANITO C/TINA DERECHA | 02003 | https://drive.google.com/file/d/1Mo31q3E3tQ6v-lIGZN5NWTG08EPJfE6q/view?usp=sharing | Esta combinación ofrece una estética moderna y una alta resistencia funcional. La configuración "tina derecha" significa que la cubeta profunda para lavar se ubica al lado derecho, y usualmente un escurridor o tina más pequeña al lado izquierdo.
LAVADERO COBIJERO CHICO S/P GRANITO | 01990 | https://drive.google.com/file/d/1Mxft66TT2QP8Qhu6aOdltLun3tabtXoX/view?usp=sharing | Pieza de concreto acabado tipo granito diseñada específicamente para espacios reducidos, ofreciendo una superficie de tallado funcional y duradera. Es una versión compacta (chica) pensada para zonas de servicio, patios pequeños o departamentos.
LAVADERO GRANDE C/P CEMENTO GRIS | 01994 | https://drive.google.com/file/d/1cCbDArs5jUARTQ2AI703Cl_Kx31NcjlM/view?usp=sharing | Estructura robusta y funcional diseñada para el lavado intensivo de ropa, diseñado principalmente para áreas de servicio, patios o cuartos de lavado exteriores.
LAVADERO GRANDE C/P GRANITO | 01993 | https://drive.google.com/file/d/1O0Tfwg5ayMHroT_fyxtu2q3Vz_FE_AjV/view?usp=sharing | Elemento de alta resistencia y durabilidad, ideal para patios y cuartos de lavado. Fabricado en una pieza, ofrece un tallador amplio y profundo, diseñado para soportar el uso rudo, la humedad y cambios de temperatura. Generalmente, cuenta con refuerzos estructurales y un acabado estético duradero.
LAVADERO JUVENIL S/PILETA CEMENTO GRIS | 03087 | https://drive.google.com/file/d/1O0Tfwg5ayMHroT_fyxtu2q3Vz_FE_AjV/view?usp=sharing | Piezade lavandería diseñada para espacios compactos o áreas de servicio pequeñas, caracterizada por ser una estructura monobloque (talla y superficie de trabajo todo en uno) sin el pozo profundo (pileta) integrado. Es una opción popular por su durabilidad, estilo rústico/industrial y economía.
LAVADERO JUVENIL S/PILETA GRANITO | 03085 | https://drive.google.com/file/d/17vXDeI9wzjADQPBsDKxagXLru2b-yxtg/view?usp=sharing | Pieza compacta y funcional diseñada para espacios reducidos, caracterizada por ser una superficie plana de granito, generalmente utilizada como superficie de lavado o soporte para lavaderos más pequeños.
LAVADERO JUMBO S/P GRANITO | 01795 | https://drive.google.com/file/d/1TN-kLOfUxMF-B4zVikX-NvEH8T_ckvOb/view?usp=sharing | Elemento de alto rendimiento diseñado para áreas de servicio, lavandería o patios, caracterizado por su gran tamaño y durabilidad extrema. "Jumbo" hace referencia a sus dimensiones amplias, frecuentemente utilizadas para lavar prendas voluminosas.
LAVADERO COBIJERO C/P Y JABONERA CEMENTO GRIS | 01972 | https://drive.google.com/file/d/1SdV_2DV6R6KVGd_UGMpz_7uP9lS3eIWe/view?usp=sharing | Pieza clásica de servicio pesado, diseñada para facilitar el lavado de prendas grandes, cobijas, sábanas o ropa de trabajo. Su estructura robusta y gran capacidad lo hacen ideal para patios y áreas de lavado intenso.
LAVADERO JUVENIL C/PILETA GRANITO | 03082 | https://drive.google.com/file/d/1kj4a2gAdOaSkMava5yKhOAxFj_yXkBjH/view?usp=sharing | Pieza compacta y funcional, ideal para espacios reducidos, patios o áreas de servicio. Fabricado artesanalmente o con materiales poliméricos de alta resistencia, ofrece durabilidad, fácil limpieza y un diseño estético en granito que resiste manchas y rayones, facilitando el lavado de prendas pequeñas.
LAVADERO JUVENIL C/PILETA CEMENTO GRIS | 03081 | https://drive.google.com/file/d/1RLo1x_34eyBhv5O0zFlVig_afQbLZ37v/view?usp=sharing | Pieza diseñada para espacios compactos, áreas de lavado pequeñas, patios o departamentos, ofreciendo funcionalidad y durabilidad con una estética moderna e industrial.
LAVADERO JUMBO S/P CEMENTO GRIS | 03079 | https://drive.google.com/file/d/1YvJik64763IrYKWetbpT82e27Xyc-wRF/view?usp=sharing | Pieza diseñada para lavanderías, patios o zonas de servicio que requieren un espacio amplio y de alta durabilidad para el lavado de ropa y prendas grandes. Generalmente, está fabricado en concreto/cemento reforzado, ofreciendo resistencia a la intemperie y al uso intenso.
LAVADERO INFANTIL S/P GRANITO | 03080 | https://drive.google.com/file/d/13BQJARZsdrsJYHmn2jN4glScLGhGkRZP/view?usp=sharing | Pieza artesanal miniatura fabricada en cemento y granito, ideal para espacios pequeños, baños o zonas de lavado infantiles. Ofrece alta durabilidad, color integrado y una superficie funcional para lavar, réplica exacta de un lavadero grande.
LAVADERO COBIJERO C/P Y JABONERA GRANITO | 03420 | https://drive.google.com/file/d/1FIz8PExQOHHsc2gKEYdYbQqd0-av5h6o/view?usp=sharing | Mueble de servicio de alta resistencia diseñado para tareas de lavado pesado y uso rudo, ideal para patios o cuartos de servicio, comúnmente elaborado en color granito (gris jaspeado).
LAVADERO MEDIANO S/P CEMENTO GRIS | 01980 | https://drive.google.com/file/d/1Cy-xn0sZDg6AKOJQssCnCTJR9Sl4uEO5/view?usp=sharing | Pieza funcional y resistente diseñada para tareas de lavado manual, ideal para áreas de servicio, patios o lavanderías pequeñas y medianas.
LAVADERO COBIJERO C/P CEMENTO GRIS | 01975 | https://drive.google.com/file/d/1jVr5mSFN-6QUsv9K4zxJ_wVy9yGfKe6W/view?usp=sharing | Elemento tradicional y de alta resistencia diseñado para facilitar el lavado a mano de prendas grandes o pesadas, como cobijas, edredones y sábanas. Su estructura combina una amplia superficie de frotado (tallador) con un tanque profundo integrado.
LAVADERO CHICO S/P GRANITO | 01982 | https://drive.google.com/file/d/1QZmOdACZ9-hlRhCFZBV2L07vQ8ZDPOsV/view?usp=sharing | Pieza sólida de lavado, diseñada para espacios reducidos, fabricada generalmente con granito natural o reconstruido. Se caracteriza por ser una superficie plana con estrías (tallador) para lavar ropa a mano, sin un contenedor profundo (pileta) incorporado, y suele instalarse sobre una base de cemento o estructura metálica.
LAVADERO MEDIANO S/P GRANITO | 01983 | https://drive.google.com/file/d/1KVZqICEFB4t4Nc7msRX0lC3PP9fG689M/view?usp=sharing | Pieza de trabajo resistente y duradera para interiores o exteriores, ideal para patios y cuartos de servicio. Fabricado con granito y marmolina, ofrece alta resistencia a golpes, ralladuras y uso rudo, incluyendo una pileta lateral para almacenar agua y facilitar el tallado.
LAVADERO COBIJERO C/P GRANITO | 01978 | https://drive.google.com/file/d/10lwaDMEtj5LZjl_UenM07OyFs2Jinji8/view?usp=sharing | Pieza artesanal de alta resistencia, diseñada para uso rudo, ideal para lavar cobijas, ropa grande o artículos del hogar. Fabricado en granito, incluyendo una pileta profunda y un tallador amplio.
LAVADERO CHICO C/P CEMENTO GRIS | 01973 | https://drive.google.com/file/d/1LPpBQ-VKIwOz2_Hrfk_xg8SdLrK9P6O-/view?usp=sharing | Pieza compacta y robusta, ideal para espacios reducidos, cuartos de servicio o patios. Fabricado en concreto resistente, incluye tallador estriado, pileta funcional para remojar y salida de agua, destacando por su durabilidad, color gris natural y alta resistencia a la intemperie.
LAVADERO MEDIANO C/P CEMENTO GRIS | 01974 | https://drive.google.com/file/d/1pVMq8VvzATn7taFl51b7wsNqr-mm87hD/view?usp=sharing | Pieza de plomería diseñada para áreas de servicio, lavandería o exteriores, ofreciendo un espacio resistente para lavar ropa a mano.
LAVADERO MEDIANO C/P GRANITO | 01976 | https://drive.google.com/file/d/1xP7SOdPwpXoleyZclfZp7hXxii1NqUOJ/view?usp=sharing | Accesorio de lavandería de alta durabilidad y resistencia, fabricado en cemento y marmolina con un acabado de granito, ideal para áreas de servicio interiores o exteriores por su alta resistencia a manchas y golpes.
LAVADERO CHICO C/P GRANITO | 01977 | https://drive.google.com/file/d/1yLBj8KbEGX-d0rIPvREGaIeTvxuwIX8f/view?usp=sharing | Pieza artesanal compacta, ideal para espacios reducidos, patios o cuartos de lavado. Fabricado en cemento y marmolina con acabado resistente a golpes y manchas, incluye tallador ergonómico y una pileta integrada. Las medidas comunes oscilan entre 52x53 cm y 66x61 cm.
LAVADERO CHICO S/P CEMENTO GRIS | 01979 | https://drive.google.com/file/d/1yLBj8KbEGX-d0rIPvREGaIeTvxuwIX8f/view?usp=sharing | Pieza de lavandería diseñada para espacios reducidos, caracterizada por su alta durabilidad y funcionalidad práctica. Está fabricado en cemento de alta resistencia y presenta un acabado en color gris natural.
LAVADERO COBIJERO S/P CEMENTO GRIS | 01981 | https://drive.google.com/file/d/1SwrEiDcDte2edf4Y1OIqpbWwy6am-_az/view?usp=sharing | Pieza de concreto diseñada específicamente para el lavado de prendas grandes, pesadas o voluminosas, como cobijas, edredones y colchas, gracias a su diseño alargado y superficie de tallado amplia.
LAVADERO COBIJERO S/P GRANITO | 01984 | https://drive.google.com/file/d/1UVOPX6DaFp7hbdPvH9ct7iAl58t2tsaS/view?usp=sharing | Lavadero de servicio de gran tamaño y alta durabilidad, diseñado para uso rudo en patios o cuartos de lavado. Fabricado artesanalmente, destaca por su resistencia al calor, manchas y clima, incluyendo una pileta honda.
LAVADERO INFANTIL C/P CEMENTO GRIS | 00408 | https://drive.google.com/file/d/1_041tF88fceVlKxDdxMJvF1jZNJXXiyZ/view?usp=sharing | Ideal para que los niños aprendan labores de limpieza o jueguen, siendo común en jardines de niños (kinder) y patios domésticos.
LAVADERO INFANTIL C/P GRANITO | 00409 | https://drive.google.com/file/d/1vQCNYjSCxrRNBwEvlHAH31Xw4uyve68I/view?usp=sharing | Réplica miniatura funcional, ideal para espacios reducidos, cuartos de servicio o áreas de juego. Fabricado artesanalmente con cemento y granito, ofrece alta durabilidad, resistencia y una superficie de tallado ergonómica.
LAVADERO INFANTIL S/P CEMENTO GRIS | 00664 | https://drive.google.com/file/d/1aRJFmvwjM4z0anw51GOFkoucm___-v_r/view?usp=sharing | Pieza compacta diseñada principalmente para el aprendizaje de niños (estilo Montessori) o para espacios extremadamente reducidos donde solo se requiere un área de tallado. Al ser "sin pileta" (S/P), consiste únicamente en la placa talladora, lo que optimiza el espacio y facilita su instalación en áreas pequeñas.
LAVADERO PLASTICO CITIJAL CCOLOR BLANCO MARMOL, CH 72X75X16 | 08356 | https://drive.google.com/file/d/1aRJFmvwjM4z0anw51GOFkoucm___-v_r/view?usp=sharing | Componente diseñado para el área de lavado, caracterizado por su durabilidad y estilo. Está fabricado en polietileno de alta calidad, lo que lo hace resistente a la corrosión y cambios climáticos.

## LIJAS
Nombre | Clave |  | Descripción
DISCOS DE LIJA C/RESPAL DE FIBRA #120 7" | 100163 | https://drive.google.com/file/d/13ky94Y4_W5FsvHimXFfWquNwF6ZbneBT/view?usp=sharing | Abrasivos de óxido de aluminio diseñados para esmeriladoras angulares, ideales para desbaste, acabado y pulido de metales y soldaduras. Cuentan con un respaldo de fibra vulcanizada resistente y duradero, con diámetro interno de 7/8" (22 mm), ofreciendo un acabado fino y rápido.
LIJA FANDELI AGUA # 60 | 08812 | https://drive.google.com/file/d/1V9C4DYcw3I-8AbPSkgFGOLtybkxQ08vt/view?usp=sharing | Abrasivo de carburo de silicio con dorso de papel impermeable y antideslizante. Diseñada para desbaste rápido, es ideal para uso manual o mecánico en húmedo y seco, perfecta para hojalatería, metal, plásticos, fibra de vidrio y acabados en superficies, ofreciendo alta resistencia y larga vida útil.
LIJA 3 BANDA B100-PUL-4X6 | 16155 | https://drive.google.com/file/d/1V9C4DYcw3I-8AbPSkgFGOLtybkxQ08vt/view?usp=sharing | Cintas abrasivas diseñadas para lijadoras de banda y disco, específicamente para el modelo PUL-4X6.
LIJA DE BANDA 4X24 No. 40 | 16131 | https://drive.google.com/file/d/1YrShXK9Aeng5Oww3GSH1ZM5Y0GYz2Osq/view?usp=sharing | Banda abrasiva de desbaste pesado, ideal para nivelar y remover material rápidamente en madera, metal y plástico. Fabricada usualmente con óxido de aluminio sobre respaldo de tela resistente, es perfecta para uso rudo, carpintería y metalmecánica.
LIJA FANDELI AGUA # 1500 | 05385 | https://drive.google.com/file/d/1alVSIsYMQWPWuNMNe37oNpl7ORbjhXsC/view?usp=sharing | Abrasivo de carburo de silicio extrafino, diseñado para acabados de alta precisión, pulido y microacabado en húmedo o seco. Cuenta con un respaldo de papel impermeable y flexible, ideal para pintura, laca, metales y automoción, logrando superficies suaves y uniformes.
LIJA P/MADERA # 36 | 07762 | https://drive.google.com/file/d/1DmVAS9_YPDgUm1VktsALHBeLL0j5ewAi/view?usp=sharing | Hoja abrasiva de alto rendimiento, ideal para desbaste pesado, remoción rápida de material, eliminación de pintura vieja y nivelación de superficies rugosas en maderas duras o blandas. Fabricada comúnmente con óxido de aluminio sobre papel de alta resistencia, está diseñada para lijado en seco, ya sea a mano o con lijadoras orbitales.
LIJA P/MADERA # 40 | 07763 | https://drive.google.com/file/d/1DRFBDbENxrYCrexonoxMXOes21peVnTW/view?usp=sharing | Abrasivo de grano extra grueso diseñado para el desbaste rápido, fuerte y agresivo. Fabricada comúnmente con óxido de aluminio sobre papel cabinet, es ideal para remover pintura, barniz viejo, alisar madera áspera o nivelar superficies. Es resistente y flexible, utilizable a mano o en máquina.
LIJA P/MADERA # 120 | 07768 | https://drive.google.com/file/d/1LwhfakqTIUIxYHZT0DsS6XI996RbJbAF/view?usp=sharing | Abrasivo de grado medio, ideal para el lijado intermedio, eliminación de rayones, remoción de pintura y preparación de superficies antes de aplicar acabados finales. Fabricada comúnmente con óxido de aluminio sobre respaldo de papel (tipo C81), ofrece desbaste eficiente y gran durabilidad, siendo versátil para maderas blandas/duras, yeso y metales.
LIJA P/MADERA # 100 | 07767 | https://drive.google.com/file/d/1jcNLOPzYJQn75Ma9W7bcMEd9K0N-XC7v/view?usp=sharing | Abrasivo de grano medio, ideal para carpintería en el lijado intermedio, suavizar superficies ásperas y eliminar residuos de corte. Fabricada comúnmente con óxido de aluminio sobre papel o tela, ofrece alta durabilidad, flexibilidad y es apta para uso manual o con lijadora orbital.
LIJA OXALUM FANDELI #60 | 07771 | https://drive.google.com/file/d/1XRQcgqa6S2ukle9-dYQCKQXjqFUWuHqa/view?usp=sharing | Abrasivo versátil y resistente, ideal para el desbaste rápido y lijado agresivo de maderas, metales y plásticos. Su estructura abierta previene el tapado prematuro, siendo perfecta para uso en seco, especialmente en carpintería, ferretería y reparación automotriz.
LIJA P/MADERA # 150 | 07769 | https://drive.google.com/file/d/1-Y9fHzBqwCAdCF87MDktJFTo4KXiAlRd/view?usp=sharing | Abrasivo de acabado medio-fino, ideal para lijado intermedio, alisar superficies y preparar madera antes de pintar o barnizar. Fabricada comúnmente con óxido de aluminio en respaldo de papel, ofrece alta flexibilidad y durabilidad para uso manual o eléctrico.
LIJA OXALUM FANDELI #150 | 07775 | https://drive.google.com/file/d/1DLtrrEVmScg9WWBkN7pxtm2ot3eQJnFN/view?usp=sharing | Lija de alta resistencia diseñada para desbaste medio y acabado en metales, madera y plásticos. Su estructura cerrada garantiza un corte rápido y duradero, ideal para talleres industriales, herrería y carpintería, permitiendo un lijado uniforme en seco.
LIJA OXALUM FANDELI #100 | 07773 | https://drive.google.com/file/d/1SsmRLDpwi-IJq7itsr74yJTsP4D-v4Qv/view?usp=sharing | Lija flexible con mineral de óxido de aluminio, ideal para desbaste intermedio y acabado en madera, metal, plásticos y pinturas. Su estructura cerrada y dorso de algodón (peso J) permiten un lijado rápido y duradero, ya sea a mano o con lijadora orbital.
LIJA P/MADERA # 50 | 07764 | https://drive.google.com/file/d/1NcCFQbqpDXMe7N0phtzput1crRNC5Uio/view?usp=sharing | Lija de desbaste grueso (muy gruesa), ideal para nivelar superficies, eliminar pintura, barniz o asperesas rápidamente. Fabricada comúnmente con óxido de aluminio sobre papel, es apta para uso manual o en lijadoras orbitales. Su estructura suele ser abierta para evitar taparse, garantizando un corte rápido en madera blanca o acabados rústicos.
LIJA P/MADERA # 80 | 07766 | https://drive.google.com/file/d/1cE3drUzssT5Hn704GHSumvjsxHMu9h_I/view?usp=sharing | Lija de grano medio-grueso, diseñada para el lijado intermedio, desbaste moderado y alisado de superficies de madera, removiendo asperezas y pintura vieja. Ideal para uso en seco (manual o eléctrica), destaca por su estructura abierta que evita el tapado prematuro, ofreciendo alta resistencia.
LIJA P/MADERA # 60 | 07765 | https://drive.google.com/file/d/1j37Ld_O-gzjd6LjFg42tmytV_CHDx74n/view?usp=sharing | Abrasivo grueso ideal para el desbaste rápido, nivelación y eliminación de pintura o barniz en maderas duras y blandas. Fabricada usualmente de óxido de aluminio sobre papel (cabinet), ofrece alta remoción, larga vida útil y es perfecta para trabajos de carpintería y acabado rústico.
LIJA P/DISCO # 50 DILI-750 | DILI-750 | https://drive.google.com/file/d/1Icduf23WuEK8G7z--6MfnNiJ9OjDlbFC/view?usp=sharing | Disco abrasivo de 7 pulgadas diseñado para trabajos de desbaste pesado y remoción de material en superficies de metal y madera.
LIJA OXALUM FANDELI #120 | 07774 | https://drive.google.com/file/d/1FWkgXzhg2DUZI6YfBuseifWABXZX6ftb/view?usp=sharing | Lija de óxido de aluminio de alta resistencia sobre respaldo de tela (lona) o papel, diseñada para desbaste medio-fino en metales, madera y plásticos. Su estructura abierta evita el tapado, siendo ideal para limpiar, pulir y remover óxido.
LIJA OXALUM FANDELI #50 | 00946 | https://drive.google.com/file/d/1dXzbZJbEuI0FuP58w19kdOAMlnXt9iHO/view?usp=sharing | Hoja de tela abrasiva de óxido de aluminio de alto rendimiento. Diseñada para desbaste pesado y lijado agresivo en madera, metales ferrosos/no ferrosos, plásticos y pinturas, destaca por su durabilidad, flexibilidad y capacidad de corte rápido.
LIJA OXALUM FANDELI #80 | 07772 | https://drive.google.com/file/d/1bZ0BVuZbZQCI9SVeKQ34hhIpcrVtImOS/view?usp=sharing | Abrasivo de óxido de aluminio de alto rendimiento sobre dorso de tela de algodón flexible, ideal para desbaste y lijado intermedio. Presenta grano grueso apto para madera, metales, pinturas y plásticos, destacando por su durabilidad y capacidad de corte en talleres industriales.
LIJA OXALUM FANDELI #36 | 21585 | https://drive.google.com/file/d/1kGhybZ_rUYdSKJAg9BYw9dHlmuFoSSEe/view?usp=sharing | Lija de alta resistencia (lona roja, comúnmente serie X-86) diseñada para desbaste pesado y agresivo en metales ferrosos, madera, plásticos y remoción de pintura. Ofrece gran durabilidad, flexibilidad y corte rápido, ideal para trabajos de la industria metalmecánica y maderera.
LIJA TRUPER AGUA #180 | 11622 | https://drive.google.com/file/d/1nI4aYMuUOJYOGjEhj0VcbbwPs--unTjp/view?usp=sharing | Hoja abrasiva de fabricada en carburo de silicio sobre papel impermeable de alta resistencia. Ideal para trabajos de acabado fino, rectificado y pulido, tanto en húmedo como en seco sobre metales, plásticos, lacas y pinturas.
LIJA FANDELI AGUA #600 | 00566 | https://drive.google.com/file/d/1I2pQLoSe_Z3-hYvvKP-PxHJs_j4FsSSR/view?usp=sharing | Hoja abrasiva de alto desempeño ideal para acabados finos, pulido y microacabado en metales, carrocerías, primarios y pintura. Fabricada con carburo de silicio y respaldo de papel impermeable antideslizante, permite lijado húmedo o seco, ofreciendo larga vida útil y cortes rápidos.
LIJA P/PLOMERO FANDELI J-86 120 'METRO' (45.72MTS) | 00590 | https://drive.google.com/file/d/19YsiU8ANqRjFeiMNv6-Fq5sF5Di8OJxC/view?usp=sharing | Abrasivo de alto rendimiento diseñado para la limpieza y preparación de tuberías de cobre, bronce y PVC antes de soldar o unir. Fabricado con óxido de aluminio sobre tela de algodón flexible, ideal para trabajo manual en superficies metálicas.
LIJA FANDELI AGUA #400 | 00569 | https://drive.google.com/file/d/11YdL8MARGD77LPjmZPldrIdpaQKAGeC4/view?usp=sharing | Abrasivo de alto rendimiento, ideal para acabados finos, lijado de pintura, lacas, barnices y metales, tanto en húmedo como en seco. Fabricada con carburo de silicio, ofrece una estructura cerrada y papel flexible impermeable que asegura un acabado uniforme, rápido y duradero.
LIJA FANDELI AGUA # 1200 | 005680 | https://drive.google.com/file/d/1FVzqKaQ7uj-GZkZiQ_4-RcP_KSU4hcVB/view?usp=sharing | Abrasivo de carburo de silicio de alto desempeño, diseñado para acabados extrafinos, pulido y microacabado en húmedo o seco. Ideal para hojalatería, pintura, metales y plásticos, ofrece un lijado rápido, estructura cerrada, y un papel impermeable y flexible.
LIJA FANDELI ESMERIL EXTRA GRUESA | 00579 | https://drive.google.com/file/d/1vekTjVOrAlHFQJaeE5dMYmuzryjuzLIa/view?usp=sharing | Abrasivo de alto rendimiento sobre soporte de tela de algodón, diseñada para desbaste agresivo, limpieza profunda de óxido y eliminación de rebabas en metales ferrosos y no ferrosos.
LIJA FANDELI AGUA # 2000 | 00568 | https://drive.google.com/file/d/1xbPxkRI4nK_KxPZiqd4T0TB5kxYPe_we/view?usp=sharing | Lija de microacabado diseñada para obtener superficies tersas y pulidas. Fabricada con carburo de silicio sobre papel impermeable de alta resistencia, es ideal para pulido automotriz, eliminación de imperfecciones en pintura/barniz, y acabados finos en metales, garantizando resultados uniformes.
LIJA FANDELI AGUA #150 | 00558 | https://drive.google.com/file/d/1O3ojVAXBXBbkcnuLO35PWLm_Nc2lp1XQ/view?usp=sharing | Abrasivo de carburo de silicio de alta resistencia, diseñado para acabados finos y pulido tanto en seco como en húmedo. Ideal para hojalatería, pintura, metal y plásticos, cuenta con papel impermeable antiderrapante de 9"x11", garantizando un lijado rápido y una larga vida útil.
LIJA FANDELI AGUA #280 | 00562 | https://drive.google.com/file/d/1gHABBQ2CotVgkS4wUKQD3gRZyqs0N9u0/view?usp=sharing | Hoja abrasiva de carburo de silicio de 230x280mm, ideal para acabados finos, pulido y microacabado en húmedo o seco. Presenta alta flexibilidad, resistencia y un dorso impermeable antideslizante, perfecta para hojalatería, pintura, metales no ferrosos, plásticos y barnices.
LIJA FANDELI AGUA #120 | 00557 | https://drive.google.com/file/d/1Xjn-avzldKWB8TTTXmF_CUc8BeKbfxYU/view?usp=sharing | Abrasivo de carburo de silicio de alto rendimiento, ideal para acabados finos, nivelado y pulido en seco o húmedo. Con medidas de 9" x 11" (230 x 280 mm), cuenta con respaldo de papel impermeable, siendo perfecta para metales, pinturas, masillas y fibra de vidrio.
LIJA FANDELI AGUA #240 | 00561 | https://drive.google.com/file/d/1ddTvC41jOWqqPoDQZmHLFzfchrBQcfmE/view?usp=sharing | Producto abrasivo de alta calidad, diseñado para acabados finos y nivelación en húmedo o seco. Fabricada con carburo de silicio sobre un papel impermeable, es ideal para hojalatería, pintura, metal, fibra de vidrio y plásticos. Ofrece un lijado rápido, uniforme y duradero.
LIJA FANDELI AGUA # 1000 | 00567 | https://drive.google.com/file/d/11XyHwUZDrdJw-KtZLjY8lk0kJ-INujeS/view?usp=sharing | Abrasivo de alto rendimiento con respaldo de papel látex impermeable y flexible, ideal para acabados finos y pulido. Fabricada con carburo de silicio, es perfecta para uso automotriz, hojalatería, laca, barniz y metal, permitiendo un lijado manual o con máquina, tanto en húmedo como en seco.
LIJA P/DISCO #80 DILI-780 8( 5 PIEZAS) | 17287 | https://drive.google.com/file/d/1BFg0pwnROgI2SVezu0l2A2LYN3JSomla/view?usp=sharing | Disco abrasivo de alto rendimiento diseñados para trabajos pesados de desbaste y pulido, comúnmente utilizados con esmeriladoras angulares.
LIJA FANDELI AGUA #500 | 00565 | https://drive.google.com/file/d/1fffaX3zhVA3A4f7Se3jiJlO_s18RYhS7/view?usp=sharing | Abrasivo de carburo de silicio con respaldo de papel impermeable, ideal para acabados finos, pulido y microacabado en húmedo o seco. Destaca por su alta resistencia, flexibilidad y estructura cerrada que ofrece un lijado rápido en metal, pinturas, barnices, plásticos y vidrio.
LIJA FANDELI AGUA # 80 | 00555 | https://drive.google.com/file/d/1qnPi_7j1-DMeB-PgqOzJFdMqYpai-y07/view?usp=sharing | Abrasivo de carburo de silicio de alto rendimiento, ideal para desbaste pesado, lijado en húmedo o seco en metal, pintura, masillas y fibra de vidrio. Cuenta con un dorso de papel impermeable de peso C, alta resistencia, estructura cerrada y medidas estándar de 9" x 11".
LIJA FANDELI AGUA #100 | 00556 | https://drive.google.com/file/d/118T2Bdu9Jzxa84W5jft3CRzOmKIgeMOC/view?usp=sharing | Papel abrasivo de alta calidad, ideal para desbaste medio y acabados en húmedo o seco. Fabricada con carburo de silicio, ofrece alto rendimiento, flexibilidad y un soporte impermeable antideslizante, perfecta para metal, pintura, plásticos y automotriz.
LIJA FANDELI AGUA #180 | 00559 | https://drive.google.com/file/d/1SUvK3T_FYf2GMz8qRhABIOTPvJ8W-VvQ/view?usp=sharing | Hoja abrasiva de carburo de silicio de alto rendimiento, ideal para acabados finos y preparación de superficies en húmedo o seco. Cuenta con respaldo de papel impermeable antiderrapante, perfecta para metal, madera, plásticos y pintura automotriz.
LIJA FANDELI AGUA #360 | 00564 | https://drive.google.com/file/d/1SUvK3T_FYf2GMz8qRhABIOTPvJ8W-VvQ/view?usp=sharing | Abrasivo de carburo de silicio de alta resistencia, diseñado para acabados finos, pulido y preparación de superficies en húmedo o seco. Ideal para metales, pinturas, plásticos y barnices, cuenta con un soporte de papel impermeable y antiderrapante.
LIJA FANDELI ESMERIL FINA | 00580 | https://drive.google.com/file/d/16CW8RGUldJA6HyJjQCAzDWBFyNXGA9qW/view?usp=sharing | Herramienta abrasiva de alta resistencia con soporte de tela de algodón, ideal para trabajos industriales y de taller que requieren limpieza, pulido y acabados en metales ferrosos y no ferrosos. Diseñada para remover óxido, rebabas y lograr superficies suaves.
LIJA FANDELI ESMERIL MEDIANA | 00582 | https://drive.google.com/file/d/1C9e5L-hCaDUC2xPWogPAL-PS5m6zuOg_/view?usp=sharing | Hoja de tela abrasiva de alta resistencia, ideal para el desbaste intermedio, limpieza de óxido y pulido de metales ferrosos y no ferrosos. Presenta un respaldo de tela de algodón, estructura cerrada y un grano mediano, ideal para uso manual o lijadora orbital.
LIJA FANDELI ESMERIL GRUESA | 00581 | https://drive.google.com/file/d/17rAbD5E6CU6RNspdqMOeXNuKRpqv1e_a/view?usp=sharing | Abrasivo de alto rendimiento con respaldo de tela de algodón, diseñado para desbaste pesado, limpieza de óxido, remoción de rebabas y acabados en metales ferrosos y no ferrosos. Disponible en grados gruesos (como 50) y medida estándar 9"x11".
LIJA FANDELI AGUA #320 | 00563 | https://drive.google.com/file/d/1BMALdQnc6OGpgOXMvUapz4v7SpChZxKr/view?usp=sharing | Abrasivo de alta calidad con respaldo de papel impermeable y carburo de silicio, diseñado para lijado en húmedo o seco. Ideal para acabados finos en automotriz, metales, madera y pintura, ofrece un acabado suave y uniforme en medidas estándar de 28 x 23 cm.
LIJA FANDELI AGUA #220 | 00560 | https://drive.google.com/file/d/1khdstWNY45kIvNO-JS7EamCOh1AHtFTs/view?usp=sharing | Hoja abrasiva de carburo de silicio de 9" x 11" (230x280 mm) diseñada para acabados finos, pulido y lijado en húmedo o seco. Ideal para automotriz (pintura/masilla), metales, madera y vidrio, destaca por su papel impermeable antiderrapante y alta resistencia.
DISCO DE LIJA 5", GRANO 80 C/8 PERFORACIONES, PAQ C/5 DISCOS | 17942 | https://drive.google.com/file/d/1BuAQeEVX9yUl7sWgWHdyCfesV7cjbLq-/view?usp=sharing | Ideales para desbaste rápido y nivelación en lijadoras roto-orbitales. Fabricados con óxido de aluminio, cuentan con 8 perforaciones para extracción de polvo y fijación velcro (hook and loop), perfectos para madera, pintura, plástico y metal.
LIJA BYP AGUA GRANO # 320 | 08761 | https://drive.google.com/file/d/1wGeOcN1QRBjh_4DPB0YW0NKWgwb3jF2P/view?usp=sharing | Abrasivo de alto rendimiento para lijado en húmedo o seco, ideal para acabados finos, pulido y preparación de superficies como metales, plásticos, pintura y fibra de vidrio. Fabricada con carburo de silicio, ofrece alta resistencia, flexibilidad y durabilidad, usualmente en hojas de 9" x 11".

## LLAVE AJUSTABLE
Nombre | Clave |  | Descripción
LLAVE BANDA METALICA 2 - 2 1/2" - 3 - 3/4" P/FILTRO DE ACEITE | 14515 | https://drive.google.com/file/d/1iyLyMf12BRaa81ybUtnCcCEGtgfPCIxp/view?usp=sharing | Herramientarobusta diseñada para aflojar o apretar filtros de aceite con diámetros entre 2 1/2" y 3 3/4", comúnmente usada en automóviles y camiones. Cuenta con una banda de acero al carbono y mango articulado recubierto de vinil.
LLAVE AJUSTABLE (PERICO) 10", CROMADA, MANGO PVC | 15511 | https://drive.google.com/file/d/1zwoseLxtxrqKSRwjTmMn7lbJhmjgFg_4/view?usp=sharing | Herramienta manual forjada en acero al carbono con acabado cromado resistente a la corrosión. Cuenta con mango cubierto de PVC para mejor agarre, graduación en pulgadas/milímetros y apertura máxima de 1 1/4" (32 mm), ideal para apretar o aflojar tuercas y tornillos.
LLAVE AJUSTABLE (PERICO) 12", PAVONADA, EXPERT | 15503 | https://drive.google.com/file/d/14I3hIS5sK9H6B3mRVR2PdJZebCDV1sKb/view?usp=sharing | Herramienta de alta resistencia diseñada para uso profesional en tareas de apriete y afloje de tuercas o tornillos.
LLAVE AJUSTABLE (PERICO) 8", CROMADA, MANGO PVC, TRUPER | 15510 | https://drive.google.com/file/d/18AA2N1QaukaewWAaYm4GER-k1MHGZMzA/view?usp=sharing | Herramienta profesional forjada en acero al carbono con acabado cromo resistente a la corrosión. Cuenta con mango de PVC para un agarre cómodo, graduación en pulgadas/milímetros y apertura de hasta 25 mm. Supera normas de torque.
STILSON URREA, HIERRO 24" 824UI | 01183 | https://drive.google.com/file/d/1gbD7wOsM72h3_OnMVJKlIXe1AJX7UQwv/view?usp=sharing | Herramienta de uso pesado de 24 pulgadas (610 mm), fabricada en hierro maleable/nodular de alta resistencia, ideal para tubos de hasta 3 pulgadas (76 mm). Cuenta con quijadas forjadas intercambiables, sistema de muelleo para agarre firme, mango tipo "H" y rodillo moleteado para ajuste rápido.
PERICO CROMADO, CON MANGO CONFORTGRIP | 15512 | https://drive.google.com/file/d/17ZBFE-80RkqbqPeFLuKgV1VxsRICHAXl/view?usp=sharing | Herramienta de alta resistencia forjada en acero al carbono con doble tratamiento térmico. Ofrece un acabado cromado anticorrosivo, graduación en pulgadas/milímetros y un mango ergonómico de vinil acojinado para mayor comodidad y torque. Ideal para plomería y mecánica.
STILSON PRETUL 8" STI-8P. | 22010 | https://drive.google.com/file/d/1WW4yO4VrBT9a3t2m0i3Fu7lC1utUEkzm/view?usp=sharing | Herramienta manual ajustable diseñada para trabajos de plomería y mecánica, ideal para apretar o aflojar tuberías y tuercas. Cuenta con un cuerpo de hierro maleable y mordazas forjadas en acero al carbono, ofreciendo una apertura máxima de 3/4".
STILSON TRUPER 48 STI-48 | 15842 | https://drive.google.com/file/d/13NKX9v0DInwat1KoMCMnpNPclrL1Ne8T/view?usp=sharing | Herramienta de uso industrial pesado, diseñada para apretar o aflojar tuberías de hasta 5 pulgadas. Cuenta con cuerpo de hierro dúctil, mordazas de acero al cromo molibdeno, y excede en un 70% la norma de torque, ideal para plomería y trabajos de gran torque.
STILSON TRUPER 14 STI-14. | 15838 | https://drive.google.com/file/d/1FshadTLvIamJGjPvRsttU0RJXG9znWVh/view?usp=sharing | Herramienta profesional de 36 cm de largo, con cuerpo de hierro dúctil y mordazas de acero al cromo molibdeno, ideal para tuberías de hasta 1 1/2" (38 mm). Ofrece alta resistencia, excelente agarre y un mango robusto, superando normas de torque en un 70%.
PERICO TRUPER PROFESIONAL 10" | 15502 | https://drive.google.com/file/d/1IEPnIHNZT_unHlspzfO4CGIgrFG-YpCW/view?usp=sharing | Herramienta de alta resistencia forjada en acero al cromo vanadio, ofreciendo 2X más durabilidad. Cuenta con acabado cromo, graduación en pulgadas/milímetros, diseño ergonómico y excede en un 35% la norma de torque ANSI:B-107.8.
PERICO CROMADO PRETUL 6" | 21814 | https://drive.google.com/file/d/1ZaHRoX_roETAgitWpKRTFjHNhnT7dYtW/view?usp=sharing | Herramienta de mano forjada en acero al carbono con un acabado cromado resistente a la corrosión. Diseñada para uso ligero y espacios reducidos, cuenta con una apertura máxima de 3/4" y graduación en pulgadas/milímetros para mayor precisión.
PERICO TRUPER PROFESIONAL 8" | 15501 | https://drive.google.com/file/d/1gD4cAwLaMVr_t3K1xxxlPrJXDJWW5n3i/view?usp=sharing | Herramienta profesional forjada en acero al cromo vanadio, el doble de resistente al desgaste. Cuenta con acabado pavonado, apertura máxima de 1 1/8" (28 mm) con graduación en mm/pulgadas y mango ergonómico, superando el torque ANSI en un 35%.
PERICO PRETUL PROFESIONAL 8" | 21823 | https://drive.google.com/file/d/1ZhsiHumv-D-RN9AD2YrUjaujCGS9dTlp/view?usp=sharing | Herramienta profesional de uso básico, forjada en acero al carbono con acabado cromo para alta resistencia a la corrosión. Ofrece una apertura máxima de 15/16", graduación en pulgadas/milímetros y mango ergonómico.
STILSON TRUPER 24" STI-24 | 15840 | https://drive.google.com/file/d/1ZhsiHumv-D-RN9AD2YrUjaujCGS9dTlp/view?usp=sharing | Herramienta de uso industrial con un cuerpo robusto de hierro dúctil y una longitud de 24 pulgadas (61 cm), diseñada para ofrecer un alto torque en trabajos de plomería y mantenimiento.
PERICO PRETUL PROFESIONAL 10" | 21824 | https://drive.google.com/file/d/1GVJjYCrPavQ_pXRzcKayVtWLqz_dUHLD/view?usp=sharing | Herramienta ajustable fabricada en acero al carbono, diseñada para apretar o aflojar tuercas y tornillos. Cuenta con graduación en pulgadas y milímetros, un acabado resistente a la corrosión (cromado o pavonado) y una longitud de 25 cm.
STILSON TRUPER 10" STI-10 | 15836 | https://drive.google.com/file/d/1GVJjYCrPavQ_pXRzcKayVtWLqz_dUHLD/view?usp=sharing | Herramienta robusta de plomería diseñada para apretar o aflojar tuberías y tuercas. Cuenta con un cuerpo de hierro dúctil y mordazas ajustables de acero al cromo molibdeno para alta resistencia, ofreciendo un excelente agarre y superando las normas de torque.
STILSON TRUPER 12" STI-12 | 15837 | https://drive.google.com/file/d/1wsIxSNoWMe2Eddaxq3BGfaevaaUuzioq/view?usp=sharing | Diseñada para uso industrial en plomería y mantenimiento mecánico. Se distingue por su cuerpo robusto fabricado en hierro dúctil y mordazas de acero de alta resistencia.
PERICO PRETUL PROFESIONAL 12" | 21825 | https://drive.google.com/file/d/1sORDyuKT7Ni06w6-A0YCDsgnQ6vOr63E/view?usp=sharing | Forjada en acero al carbono SAE 1045 con acabado pavonado resistente a la corrosión. Ofrece una apertura máxima de 1 5/16" y cuenta con graduación en pulgadas y milímetros, ideal para apretar/aflojar tuercas en plomería o mecánica ligera.
LLAVE ECONOMIZADORA P/LAVABO, FOSET | 49227 | https://drive.google.com/file/d/1AitmhUWaG-G4r1eL2ajuf7rgZVK935do/view?usp=sharing | Fabricada en latón duradero con acabado cromado, ideal para baños públicos de alto tráfico. Cuenta con una palanca multidireccional y cierre automático para ahorrar agua. Ofrece alta higiene por su mínimo contacto y funciona con baja presión.
LLAVE PERICO 24 PROF. PAVONADA EXP, TRUPER | 15499 | https://drive.google.com/file/d/1AitmhUWaG-G4r1eL2ajuf7rgZVK935do/view?usp=sharing | Herramienta profesional de 24 pulgadas (61 cm) forjada en acero al cromo vanadio, 2x más resistente al desgaste. Ofrece una apertura máxima de 2 1/2 pulgadas (65 mm), acabado pavonado anticorrosión y escala de medición (pulgadas/mm), ideal para alto torque.
LLAVE AJUSTABLE URREA (PERICO) 8" CROMADA MODELO 708 | 08293 | https://drive.google.com/file/d/1C4pGzQF65wkD9heN14iYlWlrAX8fryPX/view?usp=sharing | Herramienta de alta calidad, fabricada en acero con acabado cromo-níquel para mayor resistencia a la corrosión. Cuenta con quijadas de gran capacidad y diseño delgado para áreas estrechas, ideal para mecánica y plomería. Su mecanizado de precisión garantiza un ajuste suave y seguro, reduciendo la concentración de esfuerzos.
LLAVE AJUSTABLE URREA (PERICO) 10" CROMADA MODELO 710 | 08292 | https://drive.google.com/file/d/1iojCwdHOeWT5gFdg9hjLSftHh-1q5VVj/view?usp=sharing | Herramienta de alta calidad con acabado cromo-níquel, diseñada para evitar la corrosión y brindar alta resistencia. Cuenta con quijadas mecanizadas con precisión y esquinas redondeadas, lo que maximiza el ajuste y protege tuercas y tornillos.
LLAVE AJUSTABLE URREA (PERICO) 6" CROMADA MODELO 706 | 08294 | https://drive.google.com/file/d/1v5BwVf_ndBQshIJMsmJnFK_H-6REsd0Z/view?usp=sharing | Herramienta manual de alta precisión, fabricada en acero con acabado cromo-níquel anticorrosión. Cuenta con mordazas de capacidad extra y esquinas redondeadas para reducir la concentración de esfuerzo, ideal para trabajos de plomería y mecánica en espacios reducidos.
LLAVE METALICA P/ ESMERILADORA EASY-CUT 539 | 08405 | https://drive.google.com/file/d/1kDV2t-W-Y_eN1Au4s5XibjktkvY-ZfOP/view?usp=sharing | Herramienta metálica diseñada para facilitar el cambio rápido de discos en esmeriladoras angulares. Esta herramienta permite apretar o aflojar las contratuercas de forma manual, siendo un accesorio esencial de alta resistencia.
LLAVE COMBINADA CON MATRACA 1/2' X 173 MM LARGO, EXPERT | 15738 | https://drive.google.com/file/d/1kuvt38P9x7XgSbWLUfrxlEMpURk4Vv0z/view?usp=sharing | Herramienta profesional de acero al cromo vanadio con acabado pulido espejo, diseñada para alta resistencia y desgaste reducido. Cuenta con mecanismo de matraca de 72 a 90 dientes para giros rápidos en espacios reducidos.
LLAVE AJUSTABLE SUTEK, (PERICO) 6" CROMADA MODELO 506 | 08936 | https://drive.google.com/file/d/1dvRV1quSfeQUgAD593qNDAwUGI4covTy/view?usp=sharing | Herramienta manual profesional forjada en acero cromo-vanadio con acabado cromado pulido satinado, lo que ofrece alta resistencia a la corrosión y durabilidad. Cuenta con graduación en pulgadas y milímetros para ajuste preciso, diseñada para apretar/aflojar tuercas y tornillos.
LLAVE AJUSTABLE SUTEK, (PERICO) 8" CROMADA MODELO 508 | 08946 | https://drive.google.com/file/d/19odokyM196pe0xOc9W8LwTGfaXw6xcIF/view?usp=sharing | Herramienta de uso profesional, forjada en acero cromo-vanadio con acabado cromado para alta resistencia a la corrosión. Cuenta con graduación en pulgadas y milímetros, maquina de gran precisión y apertura máxima de 15/16" a 24 mm.
LLAVE AJUSTABLE URREA (PERICO) 24" CROMADA MODELO 724I | 08953 | https://drive.google.com/file/d/19hNjRh5UuDeaWS9G1-cXXVCg54aNkzQq/view?usp=sharing | Herramienta profesional de alta resistencia, fabricada en acero con acabado cromo-níquel para resistir la corrosión. Cuenta con un maquinado de precisión que asegura un ajuste suave y una mordaza con apertura de hasta 2-7/16".

## LIMAS
Nombre | Clave |  | Descripción
LIMA PROFESIONAL PARA MOTOSOERRA 7/32 TRUPER | 15168 | https://drive.google.com/file/d/13PY0LgKb0qMa7yyIRadAH0_WBg6gNs-i/view?usp=sharing | Diseñada para un afilado rápido y preciso de cadenas, reduciendo el desgaste. Fabricada en acero al cromo con dientes cortados con láser, ofrece máximo rendimiento, una longitud de 8" y un picado doble para desbaste eficiente.
LIMA ESCORFINA 10", TRUPER | 15207 | https://drive.google.com/file/d/1BTOWjR8eSCFI7l6mXcqB5MT8XP9G88AE/view?usp=sharing | Herramienta de carpintería esencial, tipo bastarda y forma de media caña, ideal para desbastar, ajustar y modelar madera rápidamente. Fabricada en acero de alta calidad, presenta un picado grueso ahusado en ancho y espesor para trabajar superficies curvas y planas.
LIMA REDONDA BASTARDA 8" NICHOLSON | 05938 | https://drive.google.com/file/d/1flZBWyD-s-EBsmiH7lU4fSKcvFm42ZPn/view?usp=sharing | Herramienta manual de alta calidad, fabricada en acero templado (SAE-1095), diseñada para el desbaste rápido de metales duros. Presenta un corte doble y una forma cónica hacia la punta, ideal para agrandar orificios, trabajar superficies cóncavas y aberturas circulares.
LIMA PARA HOJALATERO 14" | 15210 | https://drive.google.com/file/d/1icDF-nQNooNr1Ytfx2S3q9ny1KhcM5U5/view?usp=sharing | Herramienta profesional de corte fresado, diseñada para el desbaste preciso y acabado en carrocerías. Fabricada comúnmente en acero al cromo con alto temple, es flexible y perfecta para nivelar superficies metálicas, estaño, plomo, fibra de vidrio y zinc, usada usualmente con adaptador.
LIMA PLANA MUZA 14" TRUPER | 15162 | https://drive.google.com/file/d/1icDF-nQNooNr1Ytfx2S3q9ny1KhcM5U5/view?usp=sharing | Herramienta de alta calidad para desbaste rápido y acabados finos en metal y madera. Fabricada en acero al cromo con picado doble, mide 35 cm (14") de largo, con un ancho de 1 3/8" y espesor de 17/64", destacando por su durabilidad y zanco naranja.
LIMA ESCORFINA, 8" | 15205 | https://drive.google.com/file/d/1FWPO9UPOJ3oL7EN1U4K2PGeCyGjY-eJO/view?usp=sharing | Herramienta manual de acero de alta calidad, diseñada para el desbaste rápido y modelado de madera, plásticos y materiales blandos. Cuenta con dientes salientes individuales (picado bastardo) para una remoción eficiente, siendo ideal para perfilar, redondear esquinas y trabajos de carpintería.
LIMA REDONDA BASTARDA 10", TRUPER | 15191 | https://drive.google.com/file/d/1HtAjQZSdKckdJhHkmc-DjKCN00FKk0Pg/view?usp=sharing | Herramienta de acero de alta calidad diseñada para desbaste rápido y conformado de superficies cóncavas, agujeros y curvas. Cuenta con picado doble y dientes grandes, ideal para carpintería y metalurgia con uso superior a 0.5 mm.
LIMA REDONDA MUZA 8", TRUPER | 15197 | https://drive.google.com/file/d/1ZYaON3rpHcYVPEw1PfXO6AX5-kVdvyvv/view?usp=sharing | Herramienta manual de acero, ideal para desbaste rápido y acabado en superficies cóncavas, orificios o curvas gracias a su doble picado. Cuenta con 8 pulgadas (20 cm) de largo y un diámetro de 5/16", siendo excelente para afilado de precisión.
LIMA REDONDA MUZA 12", TRUPER | 15201 | https://drive.google.com/file/d/1ZYaON3rpHcYVPEw1PfXO6AX5-kVdvyvv/view?usp=sharing | Herramienta diseñada para desbastar, dar forma a superficies cóncavas y agrandar agujeros en madera y metales. Cuenta con picado doble para un desbaste rápido y está fabricada en acero, ideal para trabajos de precisión en talleres.
AFILADOR DE CUCHILLOS MINI | 14016 | https://drive.google.com/file/d/1AqrNvmyEDVkNfMPmIdq4RgDSdeRBVxEU/view?usp=drive_link | Herramienta compacta y portátil, ideal para cocinas pequeñas, camping o uso rápido, diseñado para restaurar el filo de cuchillos rectos y a veces dentados mediante ranuras de carburo de tungsteno (afilado grueso) y/o cerámicas (pulido fino). Hecho de ABS durable, ofrece un afilado seguro en segundos.
LIMA PROFESIONAL PARA MOTOSOERRA 3/16 TRUPER | 15166 | https://drive.google.com/file/d/1LD6SbE2PWgdMB64WOQkbRRHwbfeOmFnA/view?usp=sharing | Herramienta redonda de 8 pulgadas, diseñada para el afilado preciso de cadenas de motosierra. Cuenta con picado doble y dientes cortados con láser, fabricada en acero de alto carbono para un desbaste rápido, eficiente y de alta durabilidad.
LIMA PROFESIONAL PARA MOTOSIERRA 5/32 TRUPER | 15164 | https://drive.google.com/file/d/1LD6SbE2PWgdMB64WOQkbRRHwbfeOmFnA/view?usp=sharing | Herramienta de alta calidad, fabricada en acero de alto carbono con picado doble, ideal para un afilado preciso, rápido y duradero de cadenas de motosierra. Con 8" de largo, ofrece máximo rendimiento para mantener la forma correcta de los dientes.
PIEDRA DE ASENTAR 152 X 50 X 25 MM | 11667 | https://drive.google.com/file/d/1spF9wRQJGSHDjJOVb5Pw8Lv98hAn9ZDD/view?usp=sharing | Herramienta abrasiva de doble grano, fabricada en carburo de silicio o óxido de aluminio. Ideal para el afilado manual y asentado de cuchillos, tijeras, formones y herramientas de corte, utilizable con agua o aceite.
PIEDRA DE ASENTAR 200 X 50 X 25 MM | 11668 | https://drive.google.com/file/d/1cxQ1W1UeHo61MmKFp30xc8n0WKmsHKTY/view?usp=sharing | Herramienta abrasiva de doble cde carburo de silicio u óxido de aluminio, ideal para afilar, pulir y eliminar imperfecciones en cuchillos, tijeras y herramientas de corte. Cuenta con grano grueso (150) para desbaste y grano fino (240) para asentar.
LIMA TRIANGULAR PESADO #6 NICHOLSON | 00586 | https://drive.google.com/file/d/1aofAgCGG4ga8zp9WxJcwztIq0mhLh7Mq/view?usp=sharing | Herramienta de acero de alta calidad, diseñada para el afilado eficiente de machetes, hachas, hoces y sierras, gracias a su corte sencillo y ángulos de 60°. Ideal para uso agrícola e industrial, ofrece una rápida remoción de material.
LIMA PLANA MUZA #8 NICHOLSON | 00584 | https://drive.google.com/file/d/11tIuEyAw6MYfP_XtYentKIH2UdRZPN8b/view?usp=sharing | Herramienta manual de acero de alta calidad, diseñada para desbaste rápido, ajuste y acabado fino en metales como hierro y acero. Cuenta con corte doble en ambas caras y corte sencillo en los cantos, con una forma ligeramente ahusada hacia la punta para mayor precisión.
LIMA REDONDA MUZA 8" NICHOLSON | 22105 | https://drive.google.com/file/d/1smn6Xa_j-a_4JYzcjhzYBurDgCgbbHix/view?usp=sharing | Herramienta de acero de alta calidad, con forma cónica hacia la punta y sección circular, ideal para desbastar, agrandar barrenos (agujeros), limpiar aberturas circulares y trabajar superficies cóncavas en metalmecánica, caracterizada por su corte doble.
LIMA TRIANGULAR REGULAR 7" NICHOLSON | 31917 | https://drive.google.com/file/d/1smn6Xa_j-a_4JYzcjhzYBurDgCgbbHix/view?usp=sharing | Herramienta manual de alta calidad diseñada para el afilado preciso de herramientas de corte como serruchos, hachas, machetes y hoces. Cuenta con corte sencillo y cantos triscados, ideal para limpiar esquinas de 60° y trabajos de desbaste en metal.
LIMA TRIANGULAR REGULAR 6" NICHOLSON | 31916 | https://drive.google.com/file/d/1jIj9rw43BTOqfHqtfQhyklp1JjE07yM4/view?usp=sharing | Herramientade acero de alta calidad diseñada para el afilado preciso de serruchos de mano, machetes, hoces y hachas. Cuenta con corte sencillo y ángulos de 60°, ideal para desbaste y acabado en herramientas de corte. Su forma triangular facilita el trabajo en ángulos estrechos.
LIMA TRIANGULAR PESADO #8 NICHOLSON | 00588 | https://drive.google.com/file/d/1jIj9rw43BTOqfHqtfQhyklp1JjE07yM4/view?usp=sharing | Herramienta de acero templado de alta calidad, diseñada para el desbaste rápido y afilado en aplicaciones agrícolas e industriales, como machetes, sierras y hachas. Cuenta con corte sencillo y dientes en ángulos de 60°, permitiendo trabajar ángulos estrechos.
LIMA PLANA MUZA #6 NICHOLSON | 00583 | https://drive.google.com/file/d/1uswQLykcv0JCPggYI78R-BgltBBTnW_I/view?usp=sharing | Herramienta manual de alta calidad diseñada para desbaste rápido y acabado en metales como acero y hierro. Presenta un corte doble en ambas caras y corte sencillo en los cantos, siendo ligeramente ahusada hacia la punta para mayor precisión.
LIMA REDONDA BASTARDA 6", TRUPER 1/4" | 15187 | https://drive.google.com/file/d/1uswQLykcv0JCPggYI78R-BgltBBTnW_I/view?usp=sharing | Herramientade acero al cromo para desbaste rápido en metal y madera, ideal para superficies cóncavas u orificios. Cuenta con un picado doble, mango de doble inyección (comfort grip) y una longitud de 15 cm con espesor de 1/4".
AFILADOR PARA HERRAMIENTAS DE CORTE, TRUPER | 100435 | https://drive.google.com/file/d/18LXzrkm7LQAynyzDAqbr7i5GR8vNrO5L/view?usp=drive_link | Herramienta manual compacta de 5" (13 cm), ideal para restaurar el filo de hachas, navajas, tijeras, formones y cuchillos. Cuenta con una hoja de carburo de tungsteno duradera, mango ergonómico de PVC y tapa protectora.
LIMA REDONDA BASTARDA 8", TRUPER 5/16" | 15189 | https://drive.google.com/file/d/1pCeUlHUNFW64o6tUA77x5KPl-7jl7CHa/view?usp=sharing | Herramienta de acero al cromo con doble picado, diseñada para un desbaste rápido en orificios o superficies cóncavas. Tiene un espesor de 5/16", es ligeramente ahusada hacia la punta y cuenta con mango de doble inyección para mayor confort.
LIMA PLANA BASTARDA 8" C/MANGO DOBLE INYECCION, TRUPER | 15311 | https://drive.google.com/file/d/1ons_8sCHczRr3Bba-ktXr5qDz3nJCYfy/view?usp=sharing | Herramienta de desbaste pesado fabricada en acero al cromo, ideal para metales y superficies planas. Cuenta con dientes grandes para un desbaste rápido y un mango ergonómico de doble inyección (comfort grip) que proporciona un agarre seguro y cómodo.
SET DE 3 LIMAS DE ACERO PARA MADERA | 618889 | https://drive.google.com/file/d/1p8ZJG6LkM3_bVS4WmpIN-0XkFIQd9jHI/view?usp=sharing | Incluyeformas plana, redonda y media caña (o triangular), ideales para desbastar, moldear, ajustar y alisar superficies curvas, planas o agujeros en carpintería. Fabricadas en acero al carbono o aleación templada, ofrecen alta dureza y durabilidad, acompañadas de mangos ergonómicos de goma o plástico para mejor control.

## LLAVES INGLESAS
Nombre | Clave |  | Descripción
JUEGO DE LLAVES ESPAÑOLAS MM 9 PIEZAS TORX IUSA TOTAL | 619540 | https://drive.google.com/file/d/1mR6NKwBLob_HdPGH3r4mbLRbTllY3Mx8/view?usp=sharing | Diseñado para el ajuste y desajuste de tornillos con cabeza de estrella de seis puntas, ideales para trabajos de mecánica y reparación que requieren precisión y alta resistencia.
JUEGO DE LLAVES COMBINADAS MM, 8 PIEZAS | 619538 | https://drive.google.com/file/d/11o7eA8K2MfRJoVY4eb_A7AbZlY86w1_D/view?usp=sharing | Incluye llaves de alta resistencia, comúnmente fabricadas en acero al cromo vanadio con acabado cromado para evitar la corrosión. Cuentan con un extremo abierto y uno de corona (estriado/carraca) con un desplazamiento de 15° para facilitar el acceso en espacios reducidos.
LLAVE COMBINADA TRUPER STANDAR 1 1/4" LL-2040 | 15605 | https://drive.google.com/file/d/1yrhXHQ98Opl1d6ezxM89L38EmnL7jF_2/view?usp=sharing | Herramienta industrial de 1 1/4" (pulgadas) con diseño extralargo (428 mm) y acabado pulido espejo, fabricada en acero al cromo vanadio. Cuenta con muesca hexagonal para mayor torque y protección de tornillería, superando normas de torque ASME.
LLAVE COMBINADA EXTRALARGA, 7/16" X 183 MM | 15593 | https://drive.google.com/file/d/1yrhXHQ98Opl1d6ezxM89L38EmnL7jF_2/view?usp=sharing | Herramienta de uso profesional fabricada en acero al cromo vanadio, destacando por su longitud extendida (183 mm) ideal para espacios reducidos y alto torque. Cuenta con boca y corona de 7/16", muesca hexagonal para menor desgaste, y supera normas ASME.
LLAVE COMBINADA EXTRALARGA 13 MM X 202 MM, EXPERT | 15617 | https://drive.google.com/file/d/1yrhXHQ98Opl1d6ezxM89L38EmnL7jF_2/view?usp=sharing | Herramienta de alto torque fabricada en acero al cromo vanadio. Cuenta con una boca española y una boca estriada con diseño de muesca hexagonal para minimizar el esfuerzo y el desgaste en tornillería.
LLAVE COMBINADA EXTRALARGA 12 MM X 193 MM, EXPERT | 15616 | https://drive.google.com/file/d/1RsTQ8mn1JmeDRoOadXpVZ2YTRKsNb76V/view?usp=sharing | Herramienta profesional de alta resistencia, ideal para espacios difíciles. Fabricada en acero al cromo vanadio (2x más resistente), cuenta con boca española y estriada de 12 puntas, con un ángulo de 15° para mayor torque y accesibilidad.
LLAVE COMBINADA EXTRALARGA 15/16" X 336 MM, EXPERT | 15601 | https://drive.google.com/file/d/1iFI_kry-X7CWAghAclT8HvhMtkadOKNY/view?usp=sharing | Herramienta industrial de alto torque, fabricada en acero al cromo vanadio con acabado espejo. Su diseño extra largo y acodado facilita el acceso a lugares difíciles, ideal para mecánica y trabajos pesados.
LLAVE COMBINADA EXTRALARGA, 11 MM X 183 MM, EXPERT | 15615 | https://drive.google.com/file/d/1iFI_kry-X7CWAghAclT8HvhMtkadOKNY/view?usp=sharing | Herramienta profesional de 11 mm x 183 mm, fabricada en acero al cromo vanadio (2x más resistente) con acabado pulido espejo. Cuenta con boca española y estriada de 12 puntos con muesca hexagonal para minimizar el esfuerzo y la inclinación de 15° para espacios difíciles.
LLAVE COMBINADA EXTRALARGA 3/4" X 278 MM, EXPERT | 15598 | https://drive.google.com/file/d/1-0neV1KIJV16sQE7G6MGXx7NgJEB4Eaw/view?usp=sharing | Herramienta forjada en acero al cromo vanadio de alta resistencia, ideal para torques altos. Presenta acabado pulido espejo, diseño de muesca hexagonal para mejor contacto y un diseño extralargo que facilita el acceso a zonas difíciles.
JUEGO 13 LLAVES ALLEN STD, PUNTA HEXAGONAL C/ORGANIZADOR | 15545 | https://drive.google.com/file/d/17FD73lFQ_Z-eY0JZrxOOYdd_YmhQg9CQ/view?usp=sharing | Cuenta con puntas hexagonales y organizador plástico abatible. Fabricadas en acero al cromo vanadio con acabado satinado, son 2x más resistentes al desgaste y 3x más resistentes a la corrosión. Ofrecen doble posición para mayor torque y accesibilidad.
LLAVE COMBINADA MILIMETRICA PRETUL 18 mm | 21912 | https://drive.google.com/file/d/1CzmfVkBM_SC8XljyJqiH_M1VWM2jvLMH/view?usp=sharing | Herramienta de acero al cromo vanadio con acabado cromo brillante. Combina una boca española (abierta) y una boca estriada de 12 puntas (corona) angulada a 15°, ideal para mecánica y apriete en espacios reducidos con alta resistencia.
LLAVE COMBINADA STANDAR PRETUL 1 " | 21892 | https://drive.google.com/file/d/1RWNSFfB55c70tpkf36P_-nU8e9weWI2R/view?usp=sharing | Herramienta de alta resistencia fabricada en acero al cromo vanadio, ideal para apretar y aflojar tuercas/tornillos. Cuenta con una boca española y una corona de 12 puntas, con un largo de 290 mm, cumpliendo con la norma ASME B107.100.
LLAVE EXTRALARGA 10 MM X 164 MM DE LARGO, EXPERT | 15614 | https://drive.google.com/file/d/1RWNSFfB55c70tpkf36P_-nU8e9weWI2R/view?usp=sharing | Herramienta de alta calidad para mecánica e industria. Fabricada en acero al cromo vanadio con acabado pulido espejo, ofrece una muesca hexagonal para minimizar esfuerzos y mayor torque que las normas ASME.
LLAVE COMBINADA EXTRALARGA 7 MM X 135 MM DE LARGO, EXPERT | 15611 | https://drive.google.com/file/d/1RWNSFfB55c70tpkf36P_-nU8e9weWI2R/view?usp=sharing | Herramienta de alta calidad fabricada en acero al cromo vanadio, el doble de resistente que el acero al carbono. Con 135 mm de largo, ofrece un mayor alcance, ideal para espacios estrechos y de difícil acceso, incorporando muesca hexagonal para mejor agarre.
LLAVE COMBINADA EXTRALARGA 8 MM X 145 MM DE LARGO, EXPERT | 15612 | https://drive.google.com/file/d/19tv5KC1tIkjsbxy84oeZPafOQB1Rrf3_/view?usp=sharing | Herramienta de alta calidad forjada en acero al cromo vanadio, 2 veces más resistente al desgaste. Su diseño extralargo y boca de 12 puntas (muesca hexagonal) optimiza el torque y facilita el acceso a espacios reducidos, ideal para mecánica automotriz e industrial.
LLAVE COMBINADA TRUPER STANDAR 1/4" LL-2008 | 15590 | https://drive.google.com/file/d/1pWXfcTFgUBCSvhi7Gc6-DZtKQgRiv1Rp/view?usp=sharing | Herramienta extralarga de 125 mm fabricada en acero al cromo vanadio, el doble de resistente al desgaste. Presenta una boca española y otra estriada (12 puntas) con muesca hexagonal para mayor torque y menor esfuerzo, ideal para espacios reducidos.
LLAVE COMBINADA TRUPER STANDAR 11/16" LL-2022 | 701266719 | https://drive.google.com/file/d/1DNMQ8DQzciF5VHHjRDPwxPUi9UnBoaYW/view?usp=sharing | Herramienta profesional extralarga de 11/16" y 259 mm de longitud, fabricada en acero al cromo vanadio con acabado pulido espejo. Cuenta con boca y corona angulada a 15° y muesca hexagonal para minimizar el esfuerzo y mejorar el agarre, siendo 2 veces más resistente al desgaste.
LLAVE COMBINADA TRUPER STANDAR 5/8" LL-2020 | 7501206647189 | https://drive.google.com/file/d/1lwuWLQu12YTtSAMlCNfx-TrSvC1-8DHj/view?usp=sharing | Herramienta extralarga de 5/8", fabricada en acero al cromo vanadio, diseñada para alta resistencia y torque, excediendo la norma ASME B107.100. Cuenta con boca y corona de 12 puntas, muesca hexagonal para evitar desgaste y acabado pulido espejo Truper.
LLAVE COMBINADA TRUPER 17 mm LL-2017M | 15621 | https://drive.google.com/file/d/16PTP4ITTcKY-7_ADhTCcxajdqUykNeuG/view?usp=sharing | Herramienta manual de alta calidad diseñada para uso profesional, mecánica y trabajos automotrices que requieren un torque superior y alcance en espacios estrechos.
LLAVE COMBINADA TRUPER STANDAR 9/16" LL-2018 | 7501206647172 | https://drive.google.com/file/d/11w3On3SNbeiMMj714SWy8spKQJBzmo0J/view?usp=sharing | Herramienta estándar de 9/16" diseñada para uso profesional, fabricada en acero al cromo vanadio, lo que la hace 2 veces más resistente al desgaste que el acero al carbono. Cuenta con un diseño extralargo (220 mm) con acabado pulido espejo y boca angulada a 15°.
LLAVE COMBINADA, EXTRALARGA, 5/16" X 145 mm | 15591 | https://drive.google.com/file/d/1zUMv52pCcAP9aHBUi2aNLJGm45uB0e5O/view?usp=sharing | Herramienta manual profesional de alta resistencia. Fabricada en acero al cromo vanadio con acabado pulido, ofrece mayor palanca y una muesca hexagonal para mejor agarre, siendo ideal para espacios de difícil acceso.
LLAVE COMBINADA, EXTRALARGA,MILIMETRICA, 15 X 230 mm | 15619 | https://drive.google.com/file/d/1zUMv52pCcAP9aHBUi2aNLJGm45uB0e5O/view?usp=sharing | Herramienta manual diseñada para aplicaciones que requieren un mayor torque y acceso a espacios reducidos o profundos.
LLAVE COMBINADA TRUPER STANDAR 1/2" LL-2016 | 15594 | https://drive.google.com/file/d/1OAwvK_zaDmAkzcg7rb2lEf3o3MuqcaVh/view?usp=sharing | Herramienta extralarga de 202 mm fabricada en acero al cromo vanadio, ofreciendo el doble de resistencia al desgaste. Cuenta con diseño de boca y corona de 12 puntas angulada a 15°, ideal para mayor torque y accesibilidad.
LLAVE COMBINADA, EXTRALARGA,1 1/2" X 508 mm | 15609 | https://drive.google.com/file/d/12LpPCcbm4G64HAofrz3RtfRnLuZnlMV7/view?usp=sharing | Herramienta de alta resistencia forjada en acero al cromo vanadio. Su diseño extralargo y boca angulada a 15° facilita el torque en espacios difíciles, superando normas ASME.
LLAVE COMBINADA TRUPER STANDAR 13/16" LL-2026 | 7501206642580 | https://drive.google.com/file/d/1NtWLDQv3wTK_JVyD1ZN5h4eJY3asuG6b/view?usp=sharing | Herramienta extralarga (298 mm) fabricada en acero al cromo vanadio con acabado pulido espejo. Cuenta con una boca abierta y una corona de 12 puntas con muesca hexagonal para mayor torque y menor esfuerzo, superando normas ASME en un 80%.
JUEGO DESARMADOR TIPO MATRACA 56 PZS | 18220 | https://drive.google.com/file/d/1b9LPyE-F7gWzK5m1wG7GB6j1_vgzS3Bc/view?usp=sharing | Herramienta versátil y ergonómica diseñada para apretar y aflojar tornillos con mayor torque. Incluye 42 puntas, 14 dados y una extensión flexible, ideales para lugares de difícil acceso.
LLAVE ESPAÑOLA, MILIMETRICA, 6X7X123MM | 15704 | https://drive.google.com/file/d/1ZbO3Ya0lEyFdq_IsziK6pZ3hdWJZWlut/view?usp=sharing | Herramienta manual diseñada para apretar o aflojar tuercas y tornillos con cabeza hexagonal o cuadrada, comúnmente utilizada en mecánica de precisión, electrónica o mantenimiento ligero.
DESARMADOR MULTIPUNTA, CON 33 PUNTAS | 13595 | https://drive.google.com/file/d/14qIoXxZOt6gnW3_1mslAdURZFHW9Krvn/view?usp=sharing | Herramienta versátil de 34 piezas (mango + 33 puntas) ideal para reparaciones, con puntas de acero al cromo vanadio 2x más resistentes que el acero al carbono. Incluye un mango ergonómico antideslizante (TPR/polipropileno) con porta puntas magnético de 1/4".
JUEGO DE DESARMADORES, MANGO CONFORT GRIP | 14138 | https://drive.google.com/file/d/1gzeH2We8r0NeRePhu2DWTq6rjYCAF450/view?usp=sharing | Cuenta con puntas magnetizadas y barras de acero al cromo vanadio de alta resistencia. Diseñados con mango ergonómico antideslizante para mayor comodidad y torque, incluyen códigos de color para identificar puntas Phillips y planas, ideales para mecánica, carpintería y uso doméstico.
DESARMADOR 6 EN 1 CON 2 PUNTAS DOBLES | 7501206641781 | https://drive.google.com/file/d/1TPtcvtYsCQ8szx0mk7rDpnndHsSk0nG2/view?usp=sharing | Herramienta versátil con mango ergonómico antideslizante. Incluye dos puntas magnéticas de acero al cromo vanadio (2x más resistente) que cubren 4 medidas (planas y Phillips) y la barra funciona como dos cajas hexagonales.
JUEGO DE LLAVES TORX, 7 PIEZAS | 15552 | https://drive.google.com/file/d/1unMptJLW8q_FT1kGsnO1sGjaJgX2vPh3/view?usp=sharing | Conunto de herramientas manuales diseñado con una punta en forma de estrella de seis puntas (Torx) para apretar o aflojar tornillos de alta seguridad y torque. Fabricadas generalmente en acero al cromo vanadio o acero S2, ofrecen alta resistencia y durabilidad, ideal para aplicaciones automotrices, electrónicas y de maquinaria.
LLAVE. DE ESTRIAS MM 16X17 TRUPER LL-81617 | 15763 | https://drive.google.com/file/d/1MCHMldLmr18tLgBTbnpDPXlQh3ZBaM_O/view?usp=sharing | Herramienta profesional de 16x17 mm con diseño extralargo (236 mm) y coronas de 12 puntas anguladas a 40°/45°, ideal para espacios reducidos. Fabricada en acero al cromo vanadio con acabado pulido espejo, ofrece el doble de resistencia al desgaste.
LLAVE COMBINADA TRUPER STANDAR 1 1/8 LL-1236 | 15604 | https://drive.google.com/file/d/1IL1JELFHGlrDCqCKJ2mUzrcoomWEyqaH/view?usp=sharing | Herramienta profesional de 1 1/8" (28.5 mm) fabricada en acero al cromo vanadio, diseñada para alta resistencia y 2x más durabilidad. Cuenta con acabado pulido espejo, diseño de boca española y estriada de 12 puntas con ángulo de 15°, ideal para mayor torque en tuercas hexagonales.
LLAVE COMBINADA TRUPER STANDAR 1 1/16 LL-1234 | 15603 | https://drive.google.com/file/d/1Nx_XUKD2jMAApyge-radyNYSMxOTwwk_/view?usp=sharing | Herramienta estándar fabricada en acero al cromo vanadio de alta resistencia, con acabado pulido espejo. Diseñada para mecánica pesada, cuenta con una boca española y una boca estriada de 12 puntos para mayor torque y accesibilidad, siendo un modelo extra largo para mayor palanca
LLAVE COMBINADA MM19X230MM PRETUL | 21913 | https://drive.google.com/file/d/18BDyJn1z_1fsuL9lms9rloeKc9C5ggzC/view?usp=sharing | Herramienta manual diseñada para apretar y aflojar tornillos o tuercas hexagonales, ideal para trabajos de mecánica y mantenimiento general. Combina una boca abierta en un extremo y una boca de estrella (estriada) en el otro, ambas de la misma medida, para mayor versatilidad.
DESARMADOR TIPO MATRACA 14PZA DES-14P | 22974 | https://drive.google.com/file/d/1MsPY1T6pRzWqiiSS6ofBRthsuQyJA0Ky/view?usp=sharing | Herramienta versátil de 14 piezas con mango ergonómico antideslizante y punta magnética. Incluye 6 puntas y 7 dados de acero al cromo vanadio (2x más resistente), ideal para mecánica, carpintería y hogar, con sistema de carraca para mayor precisión y rapidez.
LLAVE P/GAS 7/8 PRETUL LL-GA-P. | 21804 | https://drive.google.com/file/d/1MsPY1T6pRzWqiiSS6ofBRthsuQyJA0Ky/view?usp=sharing | Herramienta de 9 pulgadas de largo, fabricada en acero al carbono SAE 1035 con acabado granallado. Diseñada específicamente para abrir y cerrar válvulas de gas LP de 7/8", cuenta con un extremo hexagonal y es resistente a la corrosión.
LLAVE PARA PLOMERO 12" | 12874 | https://drive.google.com/file/d/1Htvk_A5hMSZPbGOwqAVc-t9NP0_vtYVT/view?usp=sharing | Herramienta diseñada para instalar o remover tuercas de lavabos, flexibles y tuberías, especialmente en espacios reducidos y de difícil acceso. Cuenta con mordazas dentadas autoajustables (hasta 90° o más) y un cuerpo resistente de acero cromado o al carbono.
LLAVE. COMBINADA 15/16 STD PRETUL LL-1230P | 21891 | https://drive.google.com/file/d/1y0xahFtkDKR0sRQcbX-CprCnSmMyzjf6/view?usp=sharing | Herramienta manual estándar fabricada en acero al cromo vanadio con acabado satinado, ideal para apriete y afloje. Presenta un diseño de boca abierta a 15° y corona de 12 puntas para mayor seguridad, con una longitud de 280-310 mm.
LLAVE. ESPAÑOLA STD 5/16 X /8 TRUPER LL-3020 | 15682 | https://drive.google.com/file/d/18lB0YapUlDY6Eo_oVgRn0iGUsNXEbgc_/view?usp=sharing | Herramienta de alta calidad de 5/16" x 3/8" con 145 mm de longitud. Fabricada en acero al cromo vanadio, cuenta con un acabado pulido espejo y muescas hexagonales que maximizan el contacto y minimizan el desgaste en tornillería.
LLAVE COMBINADA 13/16 STD PRETUL LL-1226P | 21889 | https://drive.google.com/file/d/1-sZNeXIOThnJzJWnAW_-rnl3Pqa0DgvE/view?usp=sharing | Herramienta estándar de 13/16" fabricada en acero al cromo vanadio, ofreciendo el doble de resistencia al desgaste. Con un largo de 250 mm, cuenta con boca de estrella y boca abierta, diseñada para aplicaciones de mecánica y mantenimiento con un acabado pulido.
LLAVE. ESPAÑOLA MM 16X17 TRUPER LL-31617 | 15714 | https://drive.google.com/file/d/1PoZOKxFv0Jpb0-nWPBPnngPP81bggjO0/view?usp=sharing | Herramienta de 16x17 mm y 198 mm de largo, fabricada en acero al cromo vanadio con acabado pulido espejo. Diseñada con muescas hexagonales, ofrece un 80% más de torque que la norma ASME, ideal para trabajos de alta exigencia, mecánica y espacios reducidos.
LLAVE COMBINADA PRETUL STANDARD 1/4 | 21880 | https://drive.google.com/file/d/1PoZOKxFv0Jpb0-nWPBPnngPP81bggjO0/view?usp=sharing | Herramienta manual de alta resistencia fabricada en acero al cromo vanadio con acabado en cromo brillante. Cuenta con una boca española y una boca estriada de 12 puntas, ideal para apretar/aflojar tornillos y tuercas en espacios estrechos.
LLAVE COMBINADA STANDAR 7/8 LL-12289-P | 21890 | https://drive.google.com/file/d/1PoZOKxFv0Jpb0-nWPBPnngPP81bggjO0/view?usp=sharing | Herramienta manual estándar de 7/8 de pulgada diseñada para apretar o aflojar tuercas y tornillos. Combina una boca española (abierta) en un extremo y una boca de estría (cerrada) en el otro, ambas de la misma medida.
LLAVE COMBINADA 06 MM PRETUL LL-1206MP | 21900 | https://drive.google.com/file/d/1PoZOKxFv0Jpb0-nWPBPnngPP81bggjO0/view?usp=sharing | Herramienta manual de alta resistencia fabricada en acero al cromo vanadio, diseñada para apretar o aflojar tornillos y tuercas. Cuenta con un extremo de boca abierta y otro de corona (estría) de 6 mm con diseño hexagonal para mayor agarre.
LLAVE. DE ESTRIAS STD 3/8 X 7/16 TRUPER LL-8180 | 15750 | https://drive.google.com/file/d/1PoZOKxFv0Jpb0-nWPBPnngPP81bggjO0/view?usp=sharing | Herramienta profesional de 3/8" x 7/16" (estándar) con 12 puntas, diseñada para alta resistencia. Fabricada en acero al cromo vanadio con acabado pulido espejo, cuenta con inclinación de 40° o 45°, ideal para lugares de difícil acceso, superando normas de torque ASME
JUEGO DE LLAVES TORX, LARGAS 7PIEZAS. | 15553 | https://drive.google.com/file/d/1QWsKxkYIBJ9s33ki2mJ5LMK5_1fJyavQ/view?usp=sharing | Fabricado en acero al cromo vanadio tratado térmicamente, ofreciendo alta resistencia al torque y corrosión. Incluye medidas comunes (T10-T40) en un organizador plástico, ideal para alcanzar tornillos profundos en aplicaciones automotrices o industriales gracias a su diseño de doble posición.
JUEGO DESARMADORES TIPO TROMPO JDT-28P | 20217 | https://drive.google.com/file/d/1LN9w69K5k87Xgfo9HlG_x1-fzuSC24H1/view?usp=sharing | Juego compacto de dos destornilladores de mango corto (tipo "trompo" o "stubby"), ideales para trabajar en espacios confinados, de difícil acceso o donde se requiere alto torque manual sin necesidad de una barra larga.
JUEGO DE LLAVES TORX, 9 PIEZAS. | 15554 | https://drive.google.com/file/d/1pZLGXjbungjFngzh7VDsw2xX3U5b8USS/view?usp=sharing | Conjunto de herramientas en forma de "L" con punta de estrella de 6 puntas, ideal para tornillos de alta seguridad en automoción, electrónica y maquinaria. Generalmente fabricadas en acero al cromo vanadio para mayor durabilidad, incluyen medidas comunes (T10-T50) y un organizador abatible.
LLAVE COMBINADA CON MATRACA 14 MM x 186 MM,TRUPER | 15746 | https://drive.google.com/file/d/19zqVoddbxxSnyDn8H5-SF41aQt0f1Blw/view?usp=sharing | Herramienta profesional de acero al cromo vanadio, 2x más resistente al desgaste. Cuenta con un mecanismo de 90 dientes para giros mínimos en espacios reducidos, diseño reversible y acabado pulido espejo.
LLAVE ESPAÑOLA STD 15/16X1" TRUPER LL-3045 | 15702 | https://drive.google.com/file/d/1NFVl0aeiggBECrWdN8u4_xgeCz1WNBx8/view?usp=sharing | Herramienta de alta resistencia forjada en acero al cromo vanadio, 2 veces más durable que las de acero al carbono. Presenta un acabado pulido espejo, medidas de 15/16" x 1" y una longitud de 264 mm, con muesca hexagonal para mejor agarre.
LLAVE COMBINADA MILIMETRICA PRETUL 11/16 | 21887 | https://drive.google.com/file/d/1IbrwXb7BIhADERwPOSMAFjQ12ZUX2zfG/view?usp=sharing | Herramienta manual de alta resistencia, fabricada en acero al cromo vanadio (2x más resistente que el acero al carbono) con una longitud de 210 mm. Combina una boca española y una boca de estría, ideal para trabajos de mecánica y bricolaje.
LLAVE COMBINADA PRETUL MULTIMETRICA 11MM LL-1211MP | 21905 | https://drive.google.com/file/d/1IbrwXb7BIhADERwPOSMAFjQ12ZUX2zfG/view?usp=sharing | Herramienta manual mixta (boca abierta y corona de 12 puntas) diseñada para mecánica y uso general. Fabricada en acero al cromo vanadio, ofrece mayor resistencia al desgaste que el acero al carbono, con una longitud de 150 mm.
LLAVE ESPAÑOLA TRUPER 3/4-5/8 | 15692 | https://drive.google.com/file/d/1qyQNaMsRgBOnJhUJRbp3C3P8DL6_F5BT/view?usp=sharing | Herramienta profesional forjada en acero al cromo vanadio, ideal para trabajos mecánicos de alta exigencia. Con una longitud de 220 mm, ofrece mayor torque y durabilidad, ideal para apretar o aflojar tuercas y tornillos.
JGO DESARMADORES JOYERO PRETUL J-DEJ-6 | 21381 | https://drive.google.com/file/d/1oIJOdidDbd7pHTg_mPx5mQfh9C-nNzZ_/view?usp=sharing | Set de 6 piezas de alta precisión, ideal para electrónica y trabajos detallados. Incluye puntas de acero al cromo vanadio resistentes al desgaste, mangos antideslizantes con cabeza giratoria para control y un estuche organizador para almacenamiento.
LLAVE COMBINADA 5/16 PRETUL | 21881 | https://drive.google.com/file/d/19I2Kk0ILDfbXhJTUc79Js7TkCvQQeoVm/view?usp=sharing | Set de acero al cromo vanadio, 2 veces más resistente al desgaste que el acero al carbono. Con un largo de 120 mm y acabado cromado brillante, ofrece una boca española y una corona de 12 puntas para mayor torque y versatilidad.
LLAVE DE ESTRIAS MM 19*22 TRUPER LL-81922 | 7501206616833 | https://drive.google.com/file/d/1lkdxMjAECL2gCbkagEXCHpXnKn7Xl6ro/view?usp=sharing | Herramienta de alta resistencia diseñada para mecánica pesada, con medidas de 19 x 22 mm y un largo de 291 mm. Fabricada en acero al cromo vanadio, cuenta con inclinación de 40° para espacios reducidos, acabado espejo y excede el torque de la norma ASME.
JUEGO DE LLAVES ALLEN TRUPER ALL-30 | 15562 | https://drive.google.com/file/d/1hUPC3Rel5BGqzdID7cUUgKb08BTxFLAw/view?usp=sharing | Incluye 30 llaves largas mixtas (estándar y milimétricas) con punta de bola, fabricadas en acero al cromo vanadio (2x más resistente) con acabado satinado (3x más resistente a la corrosión). Incluye estuche de tela organizador y llaves de doble posición para lugares de difícil acceso.
JUEGO DE 7 LLAVES ALLEN EXTRALARGAS MILIMETRICAS | 15548 | https://drive.google.com/file/d/1zRKWzgZXdIuWeuWi_L6d0rUpdCcxBQAe/view?usp=sharing | Kit de herramientas manuales diseñado para apretar o aflojar tornillos de cabeza hexagonal en lugares de difícil acceso.
LLAVE COMBINADA MILIMETRICA PRETUL 16MM | 21910 | https://drive.google.com/file/d/1zRKWzgZXdIuWeuWi_L6d0rUpdCcxBQAe/view?usp=sharing | Herramienta de acero al cromo vanadio, 2 veces más resistente al desgaste que el acero al carbono. Cuenta con un diseño de boca y corona de 12 puntas anguladas a 15°, ideal para mecánica y apriete en espacios estrechos, con una longitud de 200 mm.
DESARMADORES PRETUL 4 PIEZAS JD-4TP | 20212 | https://drive.google.com/file/d/1zoQND7fcqK5ZyU69_kHUHO1JkL-GeVP-/view?usp=sharing | Consta de 4 piezas de alta resistencia con puntas magnetizadas y mangos de PVC. Incluye medidas comunes (planas y de cruz) ideales para tareas básicas en el hogar o taller, con barras de acero al carbono y diseño ergonómico para evitar que rueden.
LLAVE ESPAÑOLA PRETUL STANDAR 3/8 X 7/16 | 21952 | https://drive.google.com/file/d/10Z9XfrMnCJakFFYqdiL33GTy1-EK1E9f/view?usp=sharing | Herramienta manual de 3/8" x 7/16" (aprox. 157 mm de largo) fabricada en acero al cromo vanadio, ofreciendo alta resistencia al desgaste. Cuenta con un acabado duradero que resiste la corrosión, diseñada para ajustar tuercas y tornillos estándar en trabajos de mecánica.
LLAVE ESPAÑOLA PRETUL STANDAR 1/2 X 9/16 | 21954 | https://drive.google.com/file/d/1CaVbfW0--u2LfvDwAEb7leg9wyQ3j5Qm/view?usp=sharing | Herramienta manual de dos bocas diseñada para trabajos de mecánica y ajuste que requieren torque en medidas estándar (SAE).
LLAVE COMBINADA PRETUL STANDAR 9/16" | 21885 | https://drive.google.com/file/d/1IcCxIAUsPkmcAG8TiSeJdiksOff0Hzod/view?usp=sharing | Herramienta de acero al cromo vanadio de alta resistencia con acabado cromo espejo para evitar corrosión. Mide 180 mm de largo, combinando una boca abierta y una corona de 12 puntas, ideal para apriete preciso, durabilidad y uso en espacios reducidos.
LLAVE ESPAÑOLA PRETUL STANDAR 1/4 X 5/16 | 21950 | https://drive.google.com/file/d/1Y8CgkoVMZ2SrefARYVjXgsyb92hmDwUk/view?usp=sharing | Herramienta de acero al cromo vanadio, 2 veces más resistente al desgaste que el acero al carbono, ideal para mecánica y reparaciones de precisión. Tiene una longitud de 122 mm y bocas maquinadas para un ajuste preciso.
LLAVE P/GAS TRUPER 7/8" | 15490 | https://drive.google.com/file/d/1mnO8gcASiUAgRTZE8sFO0W1G7TMv6toT/view?usp=sharing | Herramenta de 9" de largo, diseñada para abrir y cerrar válvulas de tanques de gas de manera segura. Fabricada en acero al carbono con acabado cromado, cuenta con un cuadro de 3/8" en el mango para operar válvulas sin manija, ofreciendo alta durabilidad y resistencia a la corrosión.
LLAVE ESPAÑOLA PRETUL STANDAR 5/8 X 3/4 | 21956 | https://drive.google.com/file/d/1O4AUx6u-O-7q7DYJJia_4NTHSj59RiTz/view?usp=sharing | Herramienta estándar de doble boca con una longitud de 221 mm. Fabricada en acero al cromo vanadio, ofrece alta resistencia al desgaste y durabilidad, ideal para ajustes en talleres y hogar con bocas brochadas a precisión.
LLAVE COMBINADA PRETUL STANDAR 1/2" | 21884 | https://drive.google.com/file/d/1e_Y6YAzcl4AR8oJWpJ_9knDZW18Qw-bN/view?usp=sharing | Herramienta estándar de 170 mm fabricada en acero al cromo vanadio, 2 veces más resistente al desgaste que el acero al carbono. Cuenta con una boca abierta y una boca estriada de 12 puntas, ideal para trabajos de mecánica y mantenimiento exigentes.
LLAVE COMBINADA PRETUL MILIMETRICA 12 mm | 21906 | https://drive.google.com/file/d/1c36rD8OMLYc41IRF-QkqLk-2tpSH3HDZ/view?usp=sharing | Herramienta manual de alta resistencia fabricada en acero al cromo vanadio, el doble de resistente que el acero al carbono. Cuenta con una boca española y una corona de 12 puntas (tipo estriado) con ángulo de 15°, ideal para mecánica y uso doméstico en espacios reducidos.
LLAVE COMBINADA PRETUL MILIMETRICA 15mm | 21909 | https://drive.google.com/file/d/1i9BQOk7Jw0rAs-4cJlAYg2dnXIROpnxc/view?usp=sharing | Herramienta manual de alta resistencia, fabricada en acero al cromo vanadio, ofreciendo el doble de durabilidad que el acero al carbono. Cuenta con una boca abierta y una boca de estrella (corona) del mismo tamaño, con un largo de 190 mm, ideal para mecánica.
LLAVE COMBINADA PRETUL STANDAR 3/8" | 21882 | https://drive.google.com/file/d/1i9BQOk7Jw0rAs-4cJlAYg2dnXIROpnxc/view?usp=sharing | Herramienta manual de alta resistencia, forjada en acero al cromo vanadio con acabado cromo brillante o satinado. Combina una boca española y una boca de corona de 12 puntas, ideal para trabajos de mecánica y mantenimiento en espacios reducidos.
LLAVE COMBINADA PRETUL STANDAR 7/16" | 21883 | https://drive.google.com/file/d/1i9BQOk7Jw0rAs-4cJlAYg2dnXIROpnxc/view?usp=sharing | Herramienta manual forjada en acero al cromo vanadio para alta resistencia, con un largo de 150 mm. Ofrece boca española y corona de 12 puntas, ideal para apretar o aflojar tuercas y tornillos, con un acabado satinado resistente a la corrosión.
LLAVE COMBINADA PRETUL STANDAR 5/8" | 21886 | https://drive.google.com/file/d/1fVM95O9SMfkIvi6U2d9iFqZwGomNgkUD/view?usp=sharing | Herramienta de acero al cromo vanadio, 2x más resistente al desgaste, ideal para trabajos de mecánica y fijación. Presenta un diseño mixto con boca abierta y de corona (12 puntas) angulada a 15°, ofreciendo versatilidad, durabilidad y un agarre seguro.
LLAVE COMBINADA PRETUL MILIMETRICA 10mm | 21904 | https://drive.google.com/file/d/1IjGPU01cxpQFOcfd95xruHsFEUwomZZr/view?usp=sharing | Herramienta de apriete fabricada en acero al cromo vanadio, lo que la hace 2 veces más resistente al desgaste que el acero al carbono. Cuenta con acabado cromo brillante, diseño de 12 puntas (corona) y un largo de 140 mm.
LLAVE COMBINADA PRETUL MILIMETRICA 14mm | 21908 | https://drive.google.com/file/d/1kcq6gzwmeph53P26wdbG5K-bhtPFjry4/view?usp=sharing | Herramienta de mano fabricada en acero al cromo vanadio, ofreciendo alta resistencia al desgaste y durabilidad. Combina una boca abierta y una corona de 12 puntas (estrella), ideal para apretar/aflojar tuercas en mecánica. Tiene un acabado cromado brillante y un largo aproximado de 180 mm.
LLAVE COMBINADA PRETUL STANDAR 3/4" | 21888 | https://drive.google.com/file/d/1kcq6gzwmeph53P26wdbG5K-bhtPFjry4/view?usp=sharing | Herramienta profesional de 230 mm de largo, fabricada en acero al cromo vanadio (2x más resistente que el acero al carbono) con acabado cromado brillante. Cuenta con boca de 12 puntas y ángulo de 15° para mayor torque y accesibilidad en mecánica.
DESARMADOR TRUPER TIPO MATRACA CON 17 PUNTAS Y 7 DADOS | 18222 | https://drive.google.com/file/d/1Ct55xPbSgj13bNnP1ZYoywiZ4KVYILm5/view?usp=sharing | Herramienta versátil de 25 piezas que incluye un mango ergonómico antideslizante con mecanismo de tres posiciones (bloqueo, giro a derecha/izquierda), 17 puntas de acero al cromo vanadio y 7 dados. Ofrece 100% mayor resistencia al torque.
LLAVE ESPAÑOLA PRETUL mm 8X9 | 21971 | https://drive.google.com/file/d/1B7rkQ0SyJATqkGy13jKQk4WruRbjMDIL/view?usp=sharing | Herramienta manual compacta de 140 mm de longitud, fabricada en acero al cromo vanadio con acabado satinado. Diseñada para ajustes en espacios reducidos, ofrece alta resistencia al desgaste, 46 HRc de dureza y un peso ligero de 40g, ideal para mecánica.
LLAVE ESPAÑOLA PRETUL mm 14X15 | 21974 | https://drive.google.com/file/d/1B7rkQ0SyJATqkGy13jKQk4WruRbjMDIL/view?usp=sharing | Herramienta manual de 14x15 mm y 185 mm de largo, fabricada en acero al cromo vanadio con acabado cromo brillante. Ofrece alta resistencia al desgaste, siendo ideal para trabajos de mecánica y mantenimiento que requieren firmeza y precisión en espacios reducidos.
LLAVE ESPAÑOLA PRETUL mm 10X11 | 21972 | https://drive.google.com/file/d/1VNMqwsRxIWazsbN4AaxipcVOZ0sljHNM/view?usp=sharing | Herramienta de mano de boca abierta, fabricada en acero al cromo vanadio, lo que la hace 2 veces más resistente al desgaste que el acero al carbono. Con una longitud de 157 mm, es ideal para tareas de apriete en mecánica y bricolaje, ofreciendo durabilidad y un acabado satinado resistente a la corrosión.
LLAVE ESPAÑOLA PRETUL STANDAR 5/16x3/8 | 21951 | https://drive.google.com/file/d/1VNMqwsRxIWazsbN4AaxipcVOZ0sljHNM/view?usp=sharing | Herramienta manual de acero al cromo vanadio, el doble de resistente al desgaste que el acero al carbono. Ofrece dos bocas abiertas con medidas estándar estándar, ideal para trabajos de mecánica ligera y ajustes precisos en espacios reducidos.
LLAVE ESPAÑOLA PRETUL STANDAR 9/16X5/8 | 21955 | https://drive.google.com/file/d/1MQNqs_jxl8vZlmGvJJmFN3G0ac6RkHuy/view?usp=sharing | Herramienta manual de acero al cromo vanadio con acabado cromo brillante o satinado. Con una longitud de 185 mm, ofrece alta resistencia, siendo ideal para mecánica, con bocas anguladas a 15° para espacios reducidos.
LLAVE ESPAÑOLA PRETUL mm 12X13 | 21973 | https://drive.google.com/file/d/1RxPhMBbjbv9CrwDGCm9GkXMN-smF-Lp0/view?usp=sharing | Herramienta fabricada en acero al cromo vanadio, ofreciendo una resistencia al desgaste el doble de alta que el acero al carbono. Cuenta con un acabado satinado, un largo aproximado de 172 mm y cumple con la norma ASME B107.100.
JUEGO LLAVES TRUPER ALLEN TIPO NAVAJA STANDAR ALL-7P | 15560 | https://drive.google.com/file/d/1BWvsRlY1awtogtoKD0tDbS0GOgoMMn_v/view?usp=sharing | Herramienta tipo navaja con cuerpo de lámina y organizador abatible. Fabricadas en acero al cromo vanadio con acabado satinado, son 2 veces más resistentes al desgaste y 3 veces más resistentes a la corrosión, ideales para tornillos hexagonales internos.
LLAVE ESPAÑOLA PRETUL STANDAR 7/16X1/2 | 21953 | https://drive.google.com/file/d/1TSV4lF2p_5rJ11vQ4mtrtO9eUvxT9J-s/view?usp=sharing | Herramienta manual forjada en acero al carbono, ideal para mecánica ligera y ajustes en el hogar. Cuenta con bocas de medidas estándar (11 mm x 12.7 mm) en extremos opuestos, acabado en cromo brillante y un diseño de 172 mm de largo.
DESARMADORES PRETUL 3/16X4 DUO | 20211 | https://drive.google.com/file/d/1NKLRotMw2bQbYC4Ey0LNGid40ZyO8H5i/view?usp=sharing | Incluye un desarmador plano y uno de cruz (Phillips) con barras de 4" (101.6mm) de acero al carbono y puntas magnetizadas. Cuentan con mangos de PVC hexagonales para mejor agarre, acabado cromo brillante y son ideales para reparaciones domésticas y ligeras.
JUEGO LLAVES TORX TIPO NAVAJA TORX-8 | 15569 | https://drive.google.com/file/d/1NKLRotMw2bQbYC4Ey0LNGid40ZyO8H5i/view?usp=sharing | Herramienta compacta y portátil, ideal para ajustar tornillos de estrella de seis puntas. Fabricadas en acero al cromo vanadio con acabado satinado, ofrecen alta resistencia a la corrosión y durabilidad, organizadas en un mango abatible.
JUEGO LLAVES PRETUL ALLEN STD | 21850 | https://drive.google.com/file/d/11OaA85jZ0oJKRyZiI3ob5Ds_jDca0tB1/view?usp=sharing | Juego fabricado en acero al carbono con acabado pavonado para resistir la corrosión. Diseñadas en forma de L con punta hexagonal, vienen en un organizador tipo llavero compacto, ideal para ajustes rápidos en tornillos de cabeza hueca.
JUEGO LLAVES PRETUL ALLEN MM | 21851 | https://drive.google.com/file/d/1xRD0J_YtbY9pcIBjU0JvIjtS3K9lEUm5/view?usp=sharing | Fabricado en acero al carbono con acabado pavonado para alta resistencia al óxido y durabilidad. Incluye medidas estándar (1.5mm a 6mm) en un diseño compacto y portátil, ideal para ajustes rápidos y acceso a espacios reducidos.
JUEGO LLAVES PRETUL COMBINADAS STD J-1211P | 21990 | https://drive.google.com/file/d/1kXD_IOJ7lvXNnufM93WHtEP1jamlOmtk/view?usp=sharing | Herramientas fabricadas en acero al cromo vanadio, ofreciendo el doble de resistencia al desgaste frente al acero al carbono. Incluye medidas estándar (pulgadas), diseño de 12 puntas y acabado cromo brillante en un estuche plástico organizador.
LLAVE COMBINADA CON MATRACA 3/4"X248 MM | 15741 | https://drive.google.com/file/d/1kNxrRv4NR4F8V5sEq5eMrKltfYM_ruo-/view?usp=sharing | Herramienta profesional de acero al cromo vanadio con acabado pulido espejo, diseñada para apriete rápido en mecánica industrial o automotriz. Cuenta con un mecanismo de matraca de alta precisión (hasta 90 dientes) para espacios reducidos, combinando boca abierta y corona.
LLAVE ESPAÑOLA 14 x 15 x 189 mm DE LARGO, TRUPER | 15712 | https://drive.google.com/file/d/1SXVWUqJcPtgB59WE9GNkXrKR4XnANKhQ/view?usp=sharing | Herramienta de alta resistencia (2x más resistente al desgaste) fabricada en acero al cromo vanadio. Con medidas de 14 mm x 15 mm y 189 mm de largo, presenta muescas hexagonales para reducir el esfuerzo y aumentar el contacto. Ideal para mecánica automotriz o industrial.
LLAVE COMBINADA CON MATRACA 7/16' X 160 MM | 15737 | https://drive.google.com/file/d/1SXVWUqJcPtgB59WE9GNkXrKR4XnANKhQ/view?usp=sharing | Herramienta manual de alta resistencia fabricada en acero al cromo vanadio, ideal para espacios reducidos. Cuenta con boca española y corona de matraca (12 puntas) con acción de matraca para rápido apriete/afloje, con un acabado pulido espejo.
LLAVE COMBINADA 7MM X 110MM DE LARGO, Pretul | 21901 | https://drive.google.com/file/d/1SXVWUqJcPtgB59WE9GNkXrKR4XnANKhQ/view?usp=sharing | Herramienta de mano métrica de 110 mm de largo, fabricada en acero al cromo vanadio. Cuenta con un extremo de boca abierta y otro de corona de 12 puntas, ideal para apretar o aflojar tornillos y tuercas en espacios reducidos con mayor resistencia al desgaste.
JUEGO 10 LLAVES ALLEN STD PUNTA HEXAGONAL CON ORGANIZADOR | 15539 | https://drive.google.com/file/d/1KV08l_5ho3OxwE97qAEZMBnY16vWMQ7q/view?usp=sharing | Incluye medidas desde 1/16" hasta 3/8", ideal para apretar tornillos Allen en maquinaria y muebles. Fabricadas en acero al cromo vanadio con acabado satinado (3x más resistente a la corrosión), cuentan con diseño de doble posición y organizador plástico abatible con medidas.
JUEGO 10 LLAVES ALLEN STD PUNTA HEX CON ORGANIZADOR, PRETUL | 21854 | https://drive.google.com/file/d/1esuSQKWojEysYjnAmd_fEy8zF11HIWLt/view?usp=sharing | Incluye llaves hexagonales fabricadas en acero al carbono con acabado pavonado para alta resistencia al óxido. Vienen en un organizador plástico abatible de doble posición, ideal para ajustes en pulgadas en tornillos de cabeza hexagonal interior.
LLAVE COMBINADA SUTEK, P/MATRACA 11MM | 008934 | https://drive.google.com/file/d/1U0ookowjIFZpw2vDwQqr7CEAGaR9cc3a/view?usp=sharing | Herramienta de alta precisión fabricada en acero al cromo vanadio con acabado pulido espejo. Cuenta con un mecanismo de 72 dientes, ofreciendo un ángulo de recuperación de 5°, ideal para trabajar rápido en espacios reducidos y tornillos largos.
LLAVE COMBINADA SUTEK, PULIDO ESPEJO METRICA 12 PUNTAS, 1/4MM | 08939 | https://drive.google.com/file/d/1iTxXqkeqNQe0i5DwjtFqVeMoxSMu4HGA/view?usp=sharing | Cuenta con acabado pulido espejo, fabricada en acero cromo vanadio de alta resistencia con diseño de 12 puntas para un agarre preciso. Presenta bocas delgadas y un ángulo de 15° en el anillo para facilitar el acceso en espacios reducidos.
LLAVE COMBINADA SURTEK, SATIN METRICA 12 PUNTAS, 14MM | 08937 | https://drive.google.com/file/d/1iTxXqkeqNQe0i5DwjtFqVeMoxSMu4HGA/view?usp=sharing | Herramienta manual profesional de acero cromo vanadio. Cuenta con un diseño lobular que protege las tuercas al evitar esfuerzos en las esquinas, ofreciendo un ajuste preciso y gran resistencia. Ideal para aplicaciones métricas exigentes.
LLAVE ESPAÑOLA SURTEK, PULIDO ESPEJO, 5/8" X 3/4" | 08940 | https://drive.google.com/file/d/1pMcDUnsNOd2jh2mB-hYaegoh-b8ZDaa7/view?usp=sharing | Fabricada en acero al cromo vanadio de alta resistencia. Cuenta con un diseño de vástago de sección plana para máximo torque y bocas brochadas con precisión, ideal para apretar o aflojar tuercas y tornillos en aplicaciones exigentes.
LLAVE COMBINADA SURTEK, PULIDO ESPEJO, METRICA 6 PUNTAS, 7MM | 08941 | https://drive.google.com/file/d/1j38zRFflwH9usKAr-0-m5TygBm5YzUer/view?usp=sharing | Cuenta con acabado pulido espejo y diseño de 6 puntas, ideal para trabajos de apriete preciso con mayor torque y menor riesgo de dañar tuercas. Fabricada en acero cromo-vanadio, posee una longitud de 106 mm, siendo ideal para acceso en espacios reducidos.
LLAVE ESPAÑOLA SURTEK, PULIDO ESPEJO, 3/8" X 7/16" | 08947 | https://drive.google.com/file/d/1sQPQDEqhKOpCRNq7GB81nkeVXxdXPa1X/view?usp=sharing | Herramienta de alta resistencia forjada en acero al cromo vanadio. Diseñada con vástago de sección plana y boca de 15°, ofrece torque máximo y acceso a áreas estrechas, ideal para ajustes precisos en aplicaciones en pulgadas.
LLAVE ESPAÑOLA 3/4 X 7/8 X 242 MM DE LARGP O, TRUPER | 15699 | https://drive.google.com/file/d/1G3f4x3n_SopU5THNO4xoXbk_GR9KTN_h/view?usp=sharing | Herramienta de alta resistencia fabricada en acero al cromo vanadio, con acabado pulido espejo. Ofrece medidas de 3/4" x 7/8" y 242 mm de largo, con muescas hexagonales que minimizan el esfuerzo y evitan el desgaste de la tornillería.
LLAVE COMBINADA FOY, PULIDO ESPEJO, PULGADAS, 12 PUNTAS, 1/2" | 140616 | https://drive.google.com/file/d/1xxavOE9DZ4khwU855xUZkYnhE8d9MxYx/view?usp=sharing | Herramienta de alta resistencia fabricada en acero al cromo vanadio con acabado en pulido espejo. Cuenta con 12 puntas para un agarre firme y un ángulo de recuperación de 30°, ideal para tuercas y tornillos en pulgadas. Tiene una longitud aproximada de 150 mm.
LLAVE COMBINADA FOY, PULIDO ESPEJO, METRICA, 12 PUNTAS, 10MM | 140810 | https://drive.google.com/file/d/1dozXxTTOMqvh6dTt_3V8CCX5yHLU9wHc/view?usp=sharing | Cuenta con acabado pulido espejo, diseñada con 12 puntas para mayor torque y accesibilidad. Forjada en acero al cromo vanadio, ofrece alta resistencia para uso profesional, con una longitud de 117 mm y un diseño de estría de 12 puntos que permite un ángulo de recuperación de 15°.
LLAVE COMBINADA URREA, PULIDO ESPEJO DE MATRACA, 12 PUNTAS, 5/16" 1210CM | 1210CM | https://drive.google.com/file/d/1OHgrPM_91NUivE5534asZOoZgl_gAko0/view?usp=sharing | Herramienta profesional de alta resistencia con acabado pulido espejo, diseñada con matraca de 72 dientes (recuperación a 5°) y 12 puntas para mayor torque y acceso en espacios reducidos. Fabricada en acero cromo vanadio, combina boca abierta y corona para un giro rápido.
LLAVE COMBINADA URREA, PULIDO ESPEJO DE MATRACA, 12 PUNTAS, 1/2" 1216CM | 1216CM | https://drive.google.com/file/d/14T76zGgHZd906vTKknWQTlBbt0pGOgqx/view?usp=sharing | Herramienta profesional de acero cromo vanadio con acabado pulido espejo. Cuenta con mecanismo de 72 dientes (recuperación de 5°) y diseño de 12 puntas, ideal para aprietes rápidos en espacios reducidos y espárragos largos, ofreciendo alta durabilidad y resistencia.
LLAVE COMBINADA URREA, PULIDO ESPEJO DE MATRACA, 12 PUNTAS, 1/4" 1208CM | 1208CM | https://drive.google.com/file/d/11YZAAq-0GBWakcXXOJc3s9nxGgHUZFin/view?usp=sharing | Destaca por su diseño de 12 puntas y acabado pulido espejo en acero cromo vanadio, ofreciendo alta resistencia. Cuenta con una boca española y un extremo de matraca reversible para mayor rapidez y acceso a espacios estrechos, con una longitud de 5".
LLAVE COMBINADA URREA, PULIDO ESPEJO DE MATRACA, 12 PUNTAS, 5/8" 1220CM | 1220CM | https://drive.google.com/file/d/11YZAAq-0GBWakcXXOJc3s9nxGgHUZFin/view?usp=sharing | Ofrece alta versatilidad con acabado pulido espejo y 12 puntas. Incluye un mecanismo de matraca de 72 dientes (recuperación de 5"), ideal para espacios reducidos y espárragos largos, fabricada en acero cromo vanadio para mayor resistencia.
LLAVE COMBINADA URREA, PULIDO ESPEJO DE MATRACA, 12 PUNTAS, 3/8" 1212CM | 1212CM | https://drive.google.com/file/d/11YZAAq-0GBWakcXXOJc3s9nxGgHUZFin/view?usp=sharing | Herramienta profesional con sistema de matraca de 72 dientes (recuperación de 5") y diseño de 12 puntas, ideal para espacios reducidos y espárragos largos. Fabricada en acero cromo vanadio con acabado pulido espejo, garantiza alta resistencia y durabilidad, superando las normas ASME.

## LUMINARIAS, FOCOS, LED, BOMBILL
Nombre | Clave |  | Descripción
LAMPARA ESPIRAL T4 65W, ALTA POTENCIA, LUZ DE DIA | 46830 | https://drive.google.com/file/d/1prw4HbjXMh4HXvgwWQCk3ydIlw4DVes-/view?usp=sharing | Bombilla fluorescente compacta autobalastrada de alta potencia que ahorra hasta el 72%-74% de energía. Ofrece luz de día (blanca fría) con encendido instantáneo al 100% de brillo, ideal para iluminación intensa en interiores con base estándar E26/E27.
LAMPARA LED ALTA POTENCIA 70 W ILUMINA 750W LUZ DE DIA | 48079 | https://drive.google.com/file/d/133roO6udZF7OeVN42UMaqRCszkHsIJhY/view?usp=sharing | Emite 9000 lúmenes de luz blanca fría (6500K), ideal para espacios amplios que requieren alta iluminación. Diseñada con policarbonato/aluminio, es omnidireccional, no se calienta, ofrece encendido instantáneo y ahorra hasta 90% de energía, con base E27 o E39.
TUBO DE LED T8 36W BASE Fa8 PANTALLA POLICARBONATO, VOLTECK | 46371 | https://drive.google.com/file/d/133roO6udZF7OeVN42UMaqRCszkHsIJhY/view?usp=sharing | Ofrece 3800 lúmenes de luz fría (6500K) con un ahorro del 52% en energía, cuerpo de aluminio y pantalla de policarbonato. Ideal para iluminación comercial/industrial, ofrece encendido instantáneo, una vida útil de 25,000 horas y encendido directo a 127V-220V.
LAMPARA LED TUBO 16 W 6500K TECNOLITE | 08451 | https://drive.google.com/file/d/1MNxcnFG3UFmbU5QNbhTsC9lPQVrNwe0i/view?usp=sharing | Solución de iluminación lineal de alta eficiencia (1600-1650 lm) con temperatura de color 6500K (luz fría/día) y base G5. Ideal para interiores, ofrece una luz brillante, sin parpadeos y sin generar calor, perfecta para oficinas, comercios o cocinas, con una vida útil de hasta 25,000 horas.
LAMPARA LED HIGH BAY TECNOLITE UFO, 100W LUZ DE DIA, LED INTEGRADO | 09941 | https://drive.google.com/file/d/1WO26IJUHZTH3yjexURBfxxcwiijiEj91/view?usp=sharing | Solución de alta eficiencia (10,000-13,000 lm) para techos altos en naves industriales, almacenes o gimnasios. Con tecnología LED integrada y protección IP65 (contra polvo/agua), ofrece 30,000+ horas de vida, diseño en aluminio, 90°-110° de apertura y montaje suspendido.
LUMINARIO IP65 2X18W TRANSPARENTE (INCLUYE TUBOS) TISMAN | 07854 | https://drive.google.com/file/d/1WO26IJUHZTH3yjexURBfxxcwiijiEj91/view?usp=sharing | Gabinete industrial estanco a prueba de vapor, ideal para ambientes con humedad, polvo o suciedad. Incluye dos tubos LED T8 de 18W (6500K) que ofrecen luz blanca fría, con montaje sobrepuesto, cuerpo de ABS/poliestireno y alta eficiencia.
REFLECTOR DELGADO DE LED 100 W LUZ DE DIA, VOLTECH | 49895 | https://drive.google.com/file/d/1rG3hOBs1Ubk0o4bRTKtO2rR4HD4GZvV2/view?usp=sharing | Luminaria LED ultra delgada de alta potencia para exteriores, ideal para jardines y fachadas. Ofrece 8,000 a 9,000 lúmenes de luz blanca fría (6,500 K), cuerpo de aluminio resistente a la intemperie (IP65) y ahorro energético, con un diseño compacto de 3 cm de espesor.
LUMINARIA EMERGENCIA LINEAL 60 LED IUSA | 619549 | https://drive.google.com/file/d/1XGNANe8uVak-9DiI6MAgK_6Li1XJixvz/view?usp=sharing | Solución portátil y recargable diseñada para iluminación automática durante apagones. Ofrece luz blanca de alta calidad, dos intensidades (alta/baja), y tecnología LED avanzada para un funcionamiento confiable en hogares u oficinas, cubriendo áreas amplias.
LUMINARIA EMERGENCIA LINEAL 90 LED IUSA | 619550 | https://drive.google.com/file/d/16hLZ4CBIhAc30gHptFszTveZdvn2p-nX/view?usp=sharing | Equipo de iluminación autónoma diseñado para encenderse automáticamente ante cortes de luz, ofreciendo un flujo luminoso de hasta 100 lm (modo alto) y 70 lm (modo bajo). Es ideal para interiores, oficinas y comercios, proporcionando luz blanca de alta calidad y un funcionamiento confiable en emergencias.
LUMINARIA EMERGENCIA RECTANGULAR SLIM IUSA | 619551 | https://drive.google.com/file/d/1PQ3phFU5k6fQbljDBrbXEHUCa55mAutO/view?usp=sharing | Lámpara LED de bajo consumo (aprox. 4W-13W) diseñada para activarse automáticamente durante apagones. Cuenta con 2 faros ajustables, ofrece hasta 400 lúmenes de flujo luminoso, batería de litio/ácido-plomo recargable y diseño compacto de fácil montaje en pared o techo.
LUMINARIA DE EMERGENCIA 2 FAROS ALTO FLUJO IUSA | 619552 | https://drive.google.com/file/d/1PxDj3nEvTV55DJTLomqsAtoihvkx9WiO/view?usp=sharing | Equipo de alto flujo y bajo consumo (4W - 13.2W) diseñado para apagones. Cuenta con tecnología LED, batería de litio recargable de 3.7V (hasta 3-8 horas de autonomía), faros orientables y montaje compacto en pared. Se enciende automáticamente al fallar la energía.
LUMINARIO LED 8W TIPO PLAFON LUZ DE DIA, VOLTECH | 47374 | https://drive.google.com/file/d/1PxDj3nEvTV55DJTLomqsAtoihvkx9WiO/view?usp=sharing | Lámpara de sobreponer tipo plafón, ideal para iluminación residencial o comercial en interiores. Ofrece luz de día (6500 K) con encendido instantáneo, construido en acero y pantalla de PVC, proporcionando un flujo luminoso eficiente de 600 a 806 lúmenes.
LAMPARA LED TIPO CAPSULA 4W BASE G9 LUZ CALIDA, BLISTER | 48102 | https://drive.google.com/file/d/1OHUIqCiH0Tjxg1dYbml_fcFpIa3Evp7-/view?usp=sharing | Ofrece luz cálida (3000K) con un flujo luminoso de 400 lm, ideal para iluminación decorativa y de acento. Ahorra hasta 84%-86% de energía, cuenta con cuerpo de cerámica/policarbonato, encendido instantáneo y una vida útil de 25,000 horas.
LUMINARIA EMERGENCIA LINEAL 30 LED IUSA | 619548 | https://drive.google.com/file/d/1K1jVuCAEltnw_sMCkNzykcqNivb_rBeP/view?usp=sharing | Solución compacta y recargable diseñada para encenderse automáticamente ante cortes de energía. Ofrece un flujo luminoso de hasta 100 lúmenes (alta) y 70 lúmenes (baja), ideal para iluminación de respaldo, pasillos o rutas de evacuación, con batería de litio.
LUMINARIA PANEL DOWN LIGHT MAXX BCO LED SOBREPONER 6000K15W 1050LM 100-265V | 09471 | https://drive.google.com/file/d/1bTOJON87Yb8pW3fxnH26bbnh8fgkOQ0T/view?usp=sharing | Solución de iluminación funcional, moderna y eficiente, diseñada para montaje directo sobre techos sin requerir empotramientos profundos. Ofrece un alto flujo luminoso con un diseño compacto.
LUMINARIA TECNOLITE ESPIRAL 100 W 100-127V E26/E27 6500 | 04748 | https://drive.google.com/file/d/1bTOJON87Yb8pW3fxnH26bbnh8fgkOQ0T/view?usp=sharing | Foco fluorescente ahorrador en espiral de 100W (equivalente a una mayor potencia incandescente) con base E26/E27, ideal para iluminación de alto flujo (6000 lm) en espacios amplios. Funciona a 100-127V, emite luz blanca fría (6500K), ofrece 10,000 horas de vida y ahorra hasta un 60% de energía.
LUMINARIA TECNOLITE ESPIRAL 65 W 100-127V E26/E27 6500 | 07442 | https://drive.google.com/file/d/1NyTNNASEjj0x_Vy6LIwHTw2Qr9AFfHDV/view?usp=sharing | Foco fluorescente ahorrador en forma de espiral de 65W (equivalente a un alto vataje incandescente) con base E27/E26, ideal para espacios amplios que requieren iluminación intensa. Ofrece luz de día (6500K), flujo luminoso de 4400 lm, 10,000 horas de vida y opera a 100-127V.
LUMINARIA TECNOLITE ESPIRAL 100 W 220 6500K LUZ DE DIA | 04849 | https://drive.google.com/file/d/1mO0sqMhG86iyrMInvmUO8ZGzv9mKL8Ut/view?usp=sharing | Foco fluorescente espiral de alta potencia (100 W) para 220 V, ideal para interiores comerciales o industriales. Proporciona luz de día (6500 K) con 6000 lúmenes, base E40 (y en algunas variantes E27), ofreciendo un ahorro energético significativo y una larga vida útil.
LAMPARA DE LED, TIPO BULBO 18W CALIDA | 27165 | https://drive.google.com/file/d/1mO0sqMhG86iyrMInvmUO8ZGzv9mKL8Ut/view?usp=sharing | Ideal para iluminación general acogedora. Ofrece alto flujo luminoso (aprox. 1900 lm), equivalente a 125W incandescentes, con base E26/E27, 25,000 horas de vida y ahorro energético superior al 80%. Perfecta para salas, comedores y dormitorios por su tono suave.
LAMPARA LED A22 16W (EQUIV.100 W) LUZ DE DIA, BASIC | 28066 | https://drive.google.com/file/d/1ixj0dqeoTUgRy3HqOV4Iafusf5gqI4d-/view?usp=sharing | Foco tipo bulbo de alta eficiencia que equivale a una bombilla incandescente de 100W. Ofrece luz de día (6,500 K), base E26/E27, y una vida útil de 10,000 horas, ideal para iluminación general con encendido instantáneo y ahorro energético.
LUZ DE NOCHE C/LAMPARA E12 PERRO, VOLTECK | 46135 | https://drive.google.com/file/d/1RXCiQWEffAYdEUUdT6TKBxPesf4pz6-L/view?usp=sharing | Accesorio infantil con diseño de perro, ideal para brindar seguridad en habitaciones. Cuenta con cuerpo de ABS, cubierta de poliestireno, interruptor on/off, luz cálida de 3,000 K y consume solo 0.6 W. Se conecta directo a 127 V y usa focos E12.
ARBOTANTE DECORATIVO CUERPO DE ACERO INOX, LAMPARA NO INCLUIDA | 47390 | https://drive.google.com/file/d/1fb_UdEsi9TQE7eNa2HU-1m_Qk9S6l6Rz/view?usp=drive_link | Luminaria de pared de alta resistencia con cuerpo de ABS, cubierta de acero inoxidable y pantalla de policarbonato. Diseñado para exteriores (jardines, fachadas) e interiores, ofrece fácil instalación y usa foco E26/E27 (15W máx., no incluido).
LUMINARIA P/PISO EMPOTRAR TECNOLITE H-600/S IP65 S/LAMPARA | H-600 | https://drive.google.com/file/d/1E_1eDbO2GND66Op20G7I7z5WCyxX5lQb/view?usp=sharing | Empotrado de piso para exteriores, ideal para acentuar jardines, pasillos o fachadas. Fabricada en lámina de acero con acabado satinado y protección IP65 (resistente a polvo y agua), utiliza base GU10/GX5.3 para focos de hasta 50W (no incluidos), operando a 100-240V o 12V.
LUMINARIA TECNOLITE, INT/ EMP, SUSP. LED 40W 100-240V 6500K 3500LM | 02056 | https://drive.google.com/file/d/1Kntg_pibDdEOLaZ5El_sZ4Nn4oNnas16/view?usp=sharing | Panel LED de 40W diseñado para interiores, apto para empotrar o suspender, ideal para oficinas y comercios. Ofrece luz de día (6500K) con 3500 lúmenesángulo de 120° y funcionamiento a 100-240V. Es una opción eficiente de aluminio/plástico, no atenuable, con 25,000 horas de vida.
LAMPARA LED MR-16 6W 650K GX5.3 | MR-16 | https://drive.google.com/file/d/1uxs6xJH4ew4AY6jhc6OXWsBtJ00l9qRj/view?usp=sharing | Foco reflector de alta eficiencia, diseñado para iluminación direccional (35°-45°) en interiores, residencial o comercial. Funciona típicamente a 100-240V, ofrece luz de día (6500K) con ~550 lúmenes, sin emitir calor ni rayos UV, con una vida útil de unas 15,000 horas.
LAMPARA LED 30W, VOLTECH | 46226 | https://drive.google.com/file/d/1JeSAqkeNZBMb5m__uuAHb3K9gXDPCcwU/view?usp=sharing | Luminario de alta potencia diseñado para exteriores e interiores, destacando por su diseño ultra delgado, cuerpo de aluminio y pantalla de vidrio templado. Ofrece un flujo luminoso de aprox. 2800 lm, encendido instantáneo, y protección IP65 (resistente a lluvia/polvo).
LUMINARIA DE TECHO /PARED MOD 7185M EGLO | 08851 | https://drive.google.com/file/d/1hZwwBD-LAPL4U8Q7T0h2rQFvgayY40HV/view?usp=sharing | Opción clásica y funcional para la iluminación interior. Se caracteriza por su diseño funcional tipo plafón, ideal para espacios modernos y versátiles.
LUMINARIO LINEAL DE LED 36W DE SOBREPONER A PRUEBA DE VAPOR | 46862 | https://drive.google.com/file/d/1k-TBMpO52MsBp5SZdbEzDmKf745gI1Bu/view?usp=sharing | Solución de iluminación estanca, ideal para entornos húmedos o polvorientos como bodegas, estacionamientos y andenes. Fabricado con cuerpo de ABS y cubierta de policarbonato, ofrece encendido instantáneo, alta luminosidad y un ahorro energético superior al 90%.
LAMPARA LED A19 6W (EQUIV. 40W) LUZ DE DIA | 28059 | https://drive.google.com/file/d/1b2gZdDGNrrivi2VrqMqbfxldoTGb2xc7/view?usp=sharing | Ofrece una luz de día brillante (6500K) con un flujo luminoso de aproximadamente 440-570 lúmenes. Ideal para un ahorro del 85% de energía, cuenta con una vida útil de hasta 25,000 horas, base estándar E26/E27, y encendido instantáneo, siendo perfecta para uso general en el hogar.
ARBOTANTE DECORATIVO LED 10W. LUZ CALIDA, VOLTECK | 46995 | https://drive.google.com/file/d/1LvaemGrzoAwmM_8jD1N3VMaJCnSABYI5/view?usp=sharing | Luminaria de pared moderna, ideal para fachadas, pasillos y jardines gracias a su luz cálida (3000 K) y protección IP44. Ofrece 770-800 lúmenes, cuerpo resistente de acero/aluminio, ahorro energético y encendido instantáneo.
LAMPARA LED A19 3W /EQUIV.25W) LUZ CALIDA | 46276 | https://drive.google.com/file/d/1rOEj60vNxt2AxhoxfBvzI2v5pv2rKuVZ/view?usp=sharing | Ideal para iluminación decorativa o ambiental de bajo consumo con hasta 88-90% de ahorro energético. Ofrece ~270 lúmenes, encendido instantáneo, base E26/E27 y una vida útil de hasta 25,000 horas, con cuerpo de policarbonato, siendo perfecta para uso residencial.
LUMINARIO SOLAR LED, 7W CON SENSOR DE MOVIMIENTO VOLTECK | 49782 | https://drive.google.com/file/d/1iBVEh3hMPbOQvI9w3pjZoTEfHn54kT40/view?usp=sharing | Solución de iluminación exterior automática y ecológica que ahorra hasta un 84% de energía. Cuenta con sensor de movimiento, paneles de ABS dirigibles, pantalla de policarbonato y batería de ion-litio de larga duración, ideal para jardines, fachadas y terrazas.
REFLECTOR ULTRA DELGADO LED 200 w LUZ DE DIA, VOLTECH BASIC | 28018 | https://drive.google.com/file/d/1SlePQNU35P0peSsWaGAhoKAy8oZipfvb/view?usp=sharing | Luminaria ultra delgada de 200W que ofrece 18,000 lúmenes en luz de día (6,500K), ideal para exteriores gracias a su protección IP65. Fabricado en aluminio y vidrio templado, ahorra hasta un 85-88% de energía, incluye soporte ajustable y proporciona encendido instantáneo.
FOCO ESPIRAL PLUSRITE 105W-220V E39 T5 6500°K ECO | 00615 | https://drive.google.com/file/d/1MA97bX7YSLuvOPdaGZuW5qXFAUs9-lai/view?usp=sharing | La´mpara espiral fluorescente compacta (CFL) de alta potencia y 220V con base E39 (Mogul), ideal para iluminación industrial o comercial. Ofrece luz blanca fría (6500K), encendido instantáneo, 10,000 horas de vida útil y un flujo luminoso eficiente para naves y talleres.
TUBO DE LED, BASE G13 POLICARBONATO 36W | 22046 | https://drive.google.com/file/d/1pUTVCxj6u2GfQOGyp6RSxRWCQUduqNAS/view?usp=sharing | Solución de iluminación lineal de alta eficiencia para comercios e industrias, ofreciendo encendido instantáneo, gran ahorro energético (hasta 52% o más) y alta resistencia a impactos.
PLAFON REDONDO, MODERNO , 12 W, 6500 K, LWD, GRIS | 47347 | https://drive.google.com/file/d/1Jpc_U7B4hMDy97rwb-nqwjCWKNmW2Y33/view?usp=sharing | Diseño moderno y compacto en color gris, ideal para interiores como hogares y comercios. Proporciona una luz de día (6500K) de alto brillo (950 lm), cuerpo de aluminio, encendido instantáneo y fácil instalación sobrepuesta.
LAMPARA LED DE TALLER, RECARGABLE, 280 LM | 15143 | https://drive.google.com/file/d/1MF14O6FW011InfsdC90B3dxr1tRGpeHs/view?usp=sharing | Ofrece 280 lúmenes de potencia y 20 metros de alcance, siendo ideal para iluminación direccional en espacios reducidos. Cuenta con batería de ión litio de 2,000 mAh (3.5 horas de uso continuo), base magnética y gancho para manos libres, fabricada en plástico ABS.
ARBOTANTE SOLAR LED 4 W CON SENSORDE MOVIMIENTO | 49073 | https://drive.google.com/file/d/1YAvT-0KS4_t0VXxIsuomIuroLEuSmm6j/view?usp=sharing | Luminaria de exterior autónoma y ecológica. Cuenta con sensor de movimiento de 130° (3m alcance), encendido automático al anochecer, cuerpo de ABS y batería de ion-litio que ofrece hasta 9 horas de luz blanca (6,500 k) para jardines y pasillos.
JUEGO DE LINTERNA TRASERA Y DELANTERA P/BICICLETA | 16798 | https://drive.google.com/file/d/1rmj2oIlE9fq2gahl5Nb3wwPBa_cHan2I/view?usp=sharing | Diseñado para maximizar la visibilidad y seguridad nocturna. Incluye LEDs de alta potencia con múltiples modos (fijo/intermitente), instalación sencilla sin herramientas, y son resistentes al agua. Suelen ser recargables o usar baterías CR2032, ideales para ciclismo urbano o de montaña.
SUBURBANO ESTANDAR DE POLICARBONATO, CON FOTOCELDA, SIN FOCO | 47039 | https://drive.google.com/file/d/14T2JdBCo2PFWrka2-PNUcSUtNzUzGbLo/view?usp=sharing | Dispositivo de iluminación exterior diseñado para automatizar la iluminación perimetral de casas, cocheras, jardines y estacionamientos.
LUMINARIO LED18W, REDONDO SOBREPONER, LUZ DE DIA BLANCO | 46715 | https://drive.google.com/file/d/14T2JdBCo2PFWrka2-PNUcSUtNzUzGbLo/view?usp=sharing | Solución de iluminación moderna para techos donde no se puede empotrar la lámpara. Ofrece una luz blanca intensa, equivalente a la luz natural, ideal para áreas de trabajo, cocinas o espacios amplios.
BASTON DE SEGURIDAD DE LUZ LED, 52 CM | 101219 | https://drive.google.com/file/d/1YBf53xwC4-eBgx1cOLPy0kad7SHoA9cI/view?usp=sharing | Herramienta de señalización vial de alto impacto, ideal para tránsito, obras y estacionamientos. Fabricado en policarbonato resistente, ofrece modos de luz roja fija e intermitente, mango antiderrapante, clip para cinturón y correa de muñeca.
LINTERNA DE MINERO, 150 LUMENES, 1 LED TRUPER 3 PILAS AAA | 11751 | https://drive.google.com/file/d/1yJWf1tUiMIAKD53l9JZXULazSZpZa9_v/view?usp=sharing | Ofrece 150 lúmenes con 1 LED de alta intensidad, ideal para iluminación manos libres. Fabricada en ABS ligero, incluye banda elástica ajustable y 3 modos (alto, bajo, intermitente). Funciona con 3 pilas AAA (no incluidas) con una duración de hasta 4.5 horas en modo alto.
LUMINARIO LED EMPOTRADO REDONDO, 5W, 6500K, BASIC | 25086 | https://drive.google.com/file/d/1HEy4fHP_c6cL2u4rr8pcfyLNp3C_LZvq/view?usp=sharing | Opción eficiente y moderna para iluminación interior, ofreciendo una luz fría de 6500K ideal para alta concentración. Fabricado en PBT y poliestireno, cuenta con clips para instalación fácil en plafón, encendido instantáneo y ahorra hasta un 84% de energía.
LAMPARA RECARGABLE LED, ALTA POTENCIA, 1500 LM, 5W | 12986 | https://drive.google.com/file/d/1jybOXpS7MBlk7V-Qc9d0RKb1TjAkTG01/view?usp=sharing | Linterna de mano de alto desempeño con 1500 lúmenes y 5W de potencia, ideal para uso rudo. Ofrece un alcance de hasta 600 metros, tres modos de iluminación (alto, bajo, intermitente), batería de ion litio con larga duración (12h en modo bajo) y cuerpo de ABS resistente e impermeable.
LAMPARA ESPIRAL T5 85W, ALTA POTENCIA, LUZ DE DIA | 48223 | https://drive.google.com/file/d/1iTmsNZM2EnsY8Nk8jngA2FqtN-r2JsWQ/view?usp=sharing | Ideal para iluminación intensa con 75% ahorro energético. Emite luz de día (6500K) con un flujo luminoso de 5100 lúmenes. Autobalastrada y de encendido instantáneo, perfecta para espacios amplios.
REFLECTOR LED 10 W | 48218 | https://drive.google.com/file/d/1AQM0KKRd3Sbz_ZHdNmaISK3UIGTN9ahv/view?usp=sharing | Luminaria compacta y eficiente para exteriores e interiores, diseñada con cuerpo de aluminio y protección contra agua/polvo. Ofrece una iluminación brillante (aprox. 800-1000 lúmenes), ideal para fachadas, jardines y seguridad, ahorrando hasta un 85% de energía.
REFLECTOR DELGADO LED, 30 W LUZ DE DIA | 48220 | https://drive.google.com/file/d/1ta5AdpO5-usbG8CMEG3kwJowDVOnpnZz/view?usp=sharing | Luminaria compacta de alta eficiencia (ahorro hasta 88%) ideal para exteriores, con protección IP65 contra polvo y agua. Ofrece luz de día (6,500K) con un flujo luminoso de aproximadamente 2,800 lúmenes, cuerpo de aluminio para disipación de calor y pantalla de vidrio templado.
VELA DE LED CON 2 PILAS AA Y SENSOR | 48411 | https://drive.google.com/file/d/1EloqsJt3NeLyN_Qb-RXTj6t0v2iqb9Xm/view?usp=sharing | Elemento decorativo seguro y funcional que funciona con 2 pilas AA (incluidas) y cuenta con un sensor para encendido/apagado mediante aplausos o soplidos. Fabricada en cera sólida y ABS, ofrece un efecto de flama color ámbar, ideal para ambientes acogedores, con una duración de batería de 190 horas.
PORTA LAMPARA LAMPARA NEGRA MOVIBLE TIPO CAMPANA | 08525 | https://drive.google.com/file/d/10aEoCNOnrgTVZoAN2o4gEX4RXkSg31xR/view?usp=sharing | Elemento de iluminación de estilo contemporáneo o industrial, caracterizado por su pantalla en forma de cúpula o campana que dirige la luz hacia abajo.
LINTERNAS DE SILICON P/BICICLETA, 2 PZS PRETUL | 27050 | https://drive.google.com/file/d/1HcRMSopVNAo4qSzstjnjHVEa5HLHtZsC/view?usp=sharing | Incluye una luz blanca delantera y una roja trasera para bicicleta. Fabricadas en silicón flexible, son resistentes al agua (IPX4), cuentan con 3 modos de iluminación (fija, destello rápido/lento) y funcionan con pilas CR2032 3 V (incluidas).
PORTA LAMPARA BLANCA MOVIBLE TIPO CAMPANA | 08526 | https://drive.google.com/file/d/1LMB2cWeetUU80PyxqsZtEfmi-sN3qQtD/view?usp=sharing | Elemento de iluminación funcional y decorativo, generalmente utilizado para iluminación directa enfocada, común en estilos minimalistas, industriales o modernos. Se caracteriza por tener una forma cónica o acampanada que dirige la luz hacia abajo.
LAMPARA DE LED, TIPO BARRA, 5W, LUZ DE DIA | 46038 | https://drive.google.com/file/d/1b7HFAoEKzZjknCT51IXxVF81IEhPCvdb/view?usp=sharing | Ofrece luz de día (6500K) con alto brillo instantáneo, ideal para espacios reducidos o luminarios compactos. Ahorra hasta 88% de energía, cuenta con base E26/E27, cuerpo de PBT y pantalla de policarbonato, ofreciendo aproximadamente 550 lúmenes y una vida útil de 15,000 horas.
LINTERNA LED, PARA CAMPAMENTO TIPO FAROL, PILAS 3D | 10760 | https://drive.google.com/file/d/1628nWMS5mSaa8EIN0oOOigYmluqmfYT_/view?usp=sharing | Iluminación potente y difusa de 360° con 550 lúmenes. Funciona con 3 pilas alcalinas tipo D (incluidas), proporcionando hasta 30 horas de luz continua, con un alcance de 16 metros y un cuerpo de ABS resistente a impactos.
LAMPARA LED 5W LUZ DE DIA INVAL | 04578 | https://drive.google.com/file/d/1628nWMS5mSaa8EIN0oOOigYmluqmfYT_/view?usp=sharing | Ideal para áreas de trabajo, cocinas o baños donde se requiere una iluminación clara y brillante.
TUBO DE LED T8, PANTALLA DE VIDRIO, BASE G13, 18W, 1.2 MTS | 28001 | https://drive.google.com/file/d/1v9oPFP8cJdnRqlk3vXISmFPgl5J0Ko3V/view?usp=sharing | Diseñado para ahorro energético (hasta 47-50%) y encendido instantáneo. Cuenta con pantalla de vidrio (transparente u opalina), cuerpo de aluminio y es ideal para iluminación comercial e industrial con luz blanca fría (6500K). Sustituye eficientemente tubos fluorescentes de 32W.
LUMINARIA LED REDONDA P/SOBREPONER 18W IUSA | 618162 | https://drive.google.com/file/d/1268D6teM2T2YJqsXvZg_MQ2QSDFaVJAi/view?usp=sharing | Lámpara moderna y ultra delgada, ideal para techos en oficinas o habitaciones. Ofrece un ahorro energético superior al 85% y una vida útil de 30,000 horas. Proporciona luz blanca fría (6,500K) o cálida (3000K) con encendido instantáneo y un diseño compacto de aluminio blanco.
LUMINARIA LED CUADRADA PARA EMPOTRAR FIJA 3W BLANCA | 618091 | https://drive.google.com/file/d/1ac7NciGx1IOVsNJWi1h4CEypPhSglZRN/view?usp=sharing | Solución de iluminación compacta, eficiente y moderna, ideal para iluminación de acento o señalización en interiores. Generalmente cuenta con una carcasa blanca y tecnología SMD que ofrece una luz uniforme y un ahorro energético significativo.
FOCO TIPO MR 16 LUZ FRIA | 00899 | https://drive.google.com/file/d/1ac7NciGx1IOVsNJWi1h4CEypPhSglZRN/view?usp=sharing | Lámpara LED direccional, compacta y eficiente, ideal para iluminación de acento en interiores (plafoneras, cocinas, vitrinas). Utiliza base GU5.3/GX5.3, opera comúnmente a 12V o 127V, consume baja potencia (3W-5.5W) y produce una luz blanca intensa, brillante y clara.
FOCO TIPO MR 16 LUZ CALIDA | 00896 | https://drive.google.com/file/d/166FZbJsVF7ugbYReusw-oWscbd6KJs4U/view?usp=sharing | Lámpara LED direccional de 50mm de diámetro, ideal para iluminación de acento en interiores (cocinas, habitaciones, salas) gracias a su luz acogedora. Utiliza una base GU5.3 (dos pines), opera típicamente entre 3W y 7W (equivalente a 50W halógeno) y ofrece larga vida útil.
COLGANTE FAROL DE LED | 46343 | https://drive.google.com/file/d/1EoL1D5CPMCh_xgRlaqNMSp5qeReIGv2o/view?usp=sharing | Lámpara versátil y decorativa, ideal para interiores (comedores) o exteriores (terrazas, jardines) con techos altos. Suelen tener un diseño tradicional o rústico, con cuerpo de aluminio, pantallas de cristal y tecnología LED integrada, ofreciendo luz eficiente y duradera, a menudo con calidez de 3000K.
PLAFON REDONDO, 15W, 6500K, LED | 47376 | https://drive.google.com/file/d/1iR3NEw1_1S9EIqi7D8O1xEkwm25PqX43/view?usp=sharing | Luminario de alto brillo (aprox. 1300 lm), ideal para iluminación general en interiores. Cuenta con diseño estético, tecnología de encendido instantáneo, y usualmente cuerpo de acero con pantalla PVC. Ofrece una distribución uniforme y eficiente.
LAMPARA DE TALLER, 140 LUMENES | 16789 | https://drive.google.com/file/d/1XhtxM8dSXH1pCxIXtwyg0lZcs9qhr_hK/view?usp=sharing | Ofrece 140 lúmenes de alta potencia, ideal para iluminación de trabajo portátil. Cuenta con batería de litio de 1,800 mAh, hasta 5-15 horas de uso, cuerpo de policarbonato resistente, gancho retráctil y cargador de C.A.
LAMPARA LED PAR IUSA | 791279084968 | https://drive.google.com/file/d/1pJ3ADWVLv9X9H-kU-k3PbPiCaQlMJxrN/view?usp=sharing | Opción de iluminación eficiente y direccional, ideal para destacar áreas específicas con un ahorro de energía superior al 90% en comparación con focos convencionales. Ofrece luz blanca instantánea, un ángulo de apertura de 40 grados, es libre de mercurio y garantiza una larga vida útil.
LUZ DE NOCHE PROYECTOR DE ESTRELLAS, VOLTECK | 47866 | https://drive.google.com/file/d/140jd1rHiK1betmc9qWgqkU6ilTyhnFEN/view?usp=sharing | Dispositivo decorativo con cuerpo de ABS y domo giratorio de 360º que transforma habitaciones en escenarios estrellados. Ofrece 3 modos de iluminación, incluye una cubierta removible de polietileno, funciona con luz RGB y es ideal para dormitorios o guarderías.
LAMPARA DE PETROLEO 12" PLATA | 22324 | https://drive.google.com/file/d/1ENK9m55Vbcxy6QYhLsWKBUS3DK-1ZkFx/view?usp=sharing | Modelo clásico funcional, ideal para emergencias o camping. Fabricada en hojalata con acabado plateado, funciona con queroseno, parafina líquida, citronela o aceite, incluyendo mecha de algodón y embudo.
REFLECTOR DE LED, 30W CON SENSOR DE MOVIMIENTO | 48230 | https://drive.google.com/file/d/162H60HKv6upG9pQyichpz0G1WXvhBeB8/view?usp=sharing | Ideal para seguridad exterior (fachadas, jardines, cocheras) con protección IP65 (impermeable). Proporciona luz blanca fría (6500K) de alta intensidad (aprox. 2100-2400 lúmenes). Incluye sensor infrarrojo (PIR) con alcance de 8-12mángulo de 120°-180°, y ahorro energético.
LUMINARIA LED REDONDA P/EMPOTRAR 12W IUSA | 618089 | https://drive.google.com/file/d/1MQ2IEo-g7WbkQMkg8L1q4D9QK3Kp5Vv3/view?usp=sharing | Ofrece iluminación eficiente y moderna con hasta 30,000 horas de vida, ideal para techos de falso plafón. Con un ahorro de energía superior al 80%, proporciona luz instantánea sin mercurio, con cuerpo de aluminio blanco y pantalla de poliestireno.
LUMINARIA LED CUADRADA PARA EMPOTRAR FIJA 3W CALIDA | 618490 | https://drive.google.com/file/d/17_3n09z3Zfd4L3YI3wrJfhWZ0XY4AeJk/view?usp=sharing | Dispositivo de iluminación moderno, compacto y eficiente, diseñado para resaltar áreas específicas o proporcionar iluminación de acento en interiores. Su diseño compacto la hace ideal para falsos plafones, muros y muebles.
LUMINARIA LED REDONDA EMPOTRAR 6W IUSA | 618088 | https://drive.google.com/file/d/10ajUEqbZfbLAnAkjZDTRdqhjck5COycn/view?usp=sharing | Opción eficiente y moderna para iluminación interior, ofreciendo un ahorro energético de hasta el 85% y 30,000 horas de vida útil. Con diseño delgado (slim), produce luz blanca fría (6500K) o cálida (3000K), ideal para salas, oficinas y cocinas, con encendido instantáneo y sin mercurio.
FOCO INCANDESCENTE TRANSPARENTE, BASE E12, 7.5 W | 46823 | https://drive.google.com/file/d/1l8C8KoSnnamQmzrnp3-_I-Nu9vtMmdfL/view?usp=sharing | Ideal para uso decorativo, luces de noche y candelabros. Funciona a 127 V, emite una luz cálida y tiene una vida útil de aproximadamente 1,000 a 2,000 horas. Presenta una forma tipo vela o mignon, fabricado con vidrio y base de aluminio, ofreciendo iluminación omnidireccional.
REFLECTOR DELGADO 50W | 48221 | https://drive.google.com/file/d/113zXcDPItegu0YWCXn_skxR3SkcXe5y2/view?usp=sharing | Luminaria compacta de alta eficiencia, diseñada para iluminación de exteriores e interiores (IP65/IP66) con un flujo de 4000 a 5000 lúmenes. Fabricado en aluminio y vidrio templado, ofrece un ahorro energético significativo, encendido instantáneo y una vida útil aproximada de 15,000 a 25,000 horas.
LUMINARIA LED REDONDA P/SOBREPONER 12W IUSA | 618160 | https://drive.google.com/file/d/1Zv1FCywGLxTa9wpk6VyDw7GsE4R1ETOG/view?usp=sharing | Opción eficiente y moderna (ahorro de hasta 85% de energía) diseñada para instalarse en techos sin perforar. Fabricada en aluminio blanco, ofrece encendido instantáneo con 30,000 horas de vida, ideal para interiores, oficinas y hogares con luz cálida (3000K) o fría (6500K).
LAMPARA LED ALTA POTENCIA, E26, 20W LUZ DIA | 46225 | https://drive.google.com/file/d/1KDm0XUmWMk_qFK3En0Wwf1lREIsamOA8/view?usp=sharing | Diseñada para iluminar espacios amplios que requieren claridad, como cocheras, bodegas o talleres. Este tipo de foco ofrece una eficiencia energética de hasta el 88% en comparación con las bombillas incandescentes tradicionales.
FOCO INCANDESCENTE COLOR, BASE E12, 7.5 W | 46822 | https://drive.google.com/file/d/1pVLeIfOGbMiOj6_i3TtHhG0PQgtxwzTo/view?usp=sharing | Ideal ideal para iluminación cálida o festiva. Cuenta con pantalla de vidrio y base de aluminio, una vida útil aproximada de 2,000 horas y dimensiones de 55 mm de alto por 23 mm de diámetro (C7/C7.5).
LUMINARIA LED REDONDA SOBREPONER 6W IUSA | 618158 | https://drive.google.com/file/d/1KDm0XUmWMk_qFK3En0Wwf1lREIsamOA8/view?usp=sharing | Ofrece una iluminación eficiente y moderna para interiores. Con un cuerpo de aluminio blanco y pantalla de poliestireno, entrega 420 lm con encendido instantáneo, ahorrando hasta un 85% de energía. Ideal para techos o paredes, con una vida útil de 30,000 horas.
LINTERNA BICICLETA, 100 LUMENES, DELANTERA | 7506240638759 | https://drive.google.com/file/d/1cS0wQfo1uMbY-t7phqslwFU_4PGSkGRU/view?usp=sharing | Luz de seguridad ideal para uso urbano, ofreciendo un alcance de hasta 200 m, 3 modos de luz (alto, bajo e intermitente), y soporte para manubrio de 2.2 a 3.1 cm, funcionando con 3 pilas AAA.
COLGANTE FAROL, NEGRO, 1XE26 | 47297 | https://drive.google.com/file/d/1p405Wc8JyfavYL3KJZPUP04qM2LVo0AL/view?usp=sharing | Arbotante suspendido de diseño tradicional, ideal para exteriores, jardines y terrazas. Cuenta con cuerpo de aluminio, pantallas de cristal transparente y acabado negro, soportando una lámpara E26 de hasta 100 W (no incluida) con una cadena de 55 cm.
LUMINARIO LED SLIM DE EMPOTRAR REDONDO, 6500K, 18W | 48548 | https://drive.google.com/file/d/1cJl4asL2rfbsJRHwB5F51DY1bYfPiz4h/view?usp=sharing | Solución de iluminación ultradelgada de 6500K (luz fría/día) ideal para techos interiores en hogares y comercios. Fabricado con cuerpo de acero, marco de aluminio y pantalla de acrílico, ofrece un encendido instantáneo y ahorra hasta un 82-90% de energía.
LAMPARA SUBURBANA METALICO CON FOTOCELDA 45W, 6500 K, FLOURESCENTE | 46297 | https://drive.google.com/file/d/1xLI1ksEvFzJb208hXIeR0KT1VJTucVrk/view?usp=sharing | Diseñado para iluminación exterior automática. Incluye fotocelda para encendido al anochecer y apagado al amanecer, cuerpo de aluminio resistente a la intemperie, y emite una luz blanca fría de 6500K ideal para áreas de seguridad, estacionamientos o jardines, operando a 127V.
ARBOTANTE SOLAR, SENSOR MOVIMIENT, 16 LED | 46359 | https://drive.google.com/file/d/1X-ywdgJFmM496nlGadAGzElyNpnkKL1n/view?usp=sharing | Luminaria ecológica y automática para exterior, ideal para muros. Funciona con energía solar, incluye un sensor de movimiento PIR (detección $\approx$3-5m), cuerpo de ABS/policarbonato resistente, luz blanca fría (6,500K) y se instala sin cables, ofreciendo seguridad y ahorro energético.
FOCO DE HALOGENO TIPO JR, 50W, TRANSPARENTE, VOLTECK | 47254 | https://drive.google.com/file/d/11W7qvsTym3YTHnpcbUuIIM3cOi6qYOrf/view?usp=sharing | Bombilla transparente de 50W de alta intensidad y diseño direccional, ideal para iluminación de acento en joyerías, boutiques y teatros. Funciona con base GU5.3, ofrece un haz de luz de 36°, flujo luminoso de 500 lm, 130V y una vida útil de 2,000 horas.
LUMINARIO LED SLIM DE EMPOTRAR REDONDO, 6500K, 12W | 48547 | https://drive.google.com/file/d/11W7qvsTym3YTHnpcbUuIIM3cOi6qYOrf/view?usp=sharing | Lámpara ultradelgada de luz fría (6500K) ideal para interiores. Ofrece alto ahorro energético, emite 950-1050 lúmenes con encendido instantáneo, e incluye driver y clips para instalación en techos falsos.
LAMPARA LED DE BULBO 9W LUZ DE DIA | 46858 | https://drive.google.com/file/d/11W7qvsTym3YTHnpcbUuIIM3cOi6qYOrf/view?usp=sharing | Dispositivo de iluminación de alta eficiencia que consume 9 vatios y emite una luz blanca intensa, similar a la claridad solar del mediodía. Este tipo de lámpara está diseñada para sustituir focos incandescentes tradicionales de aproximadamente 60W a 80W, ofreciendo un ahorro energético superior al 85%.
LUMINARIA LED CUADRADA P/SOBREPONER 12W IUSA | 618161 | https://drive.google.com/file/d/1ziIiB9H9KWpKvHoTZc2em7n65zZVhP59/view?usp=sharing | Opción eficiente y moderna para iluminación interior, ofreciendo hasta 85% de ahorro energético. Diseñada para techo, incluye driver y presenta una estructura de aluminio/poliestireno con una vida útil de 30,000 horas, ideal para sustituir luminarias tradicionales.
SUBURBANO ESTANDAR CON FOTOCELDA 20W65K LED | 46731 | https://drive.google.com/file/d/1ZYa8AZFvMyw09aon8yp5e6qpDhfsEDWU/view?usp=sharing | Luminario de exterior diseñado para alumbrado públicoáreas perimetrales, comercios y estacionamientos. Está diseñado para montarse en poste o pared y se caracteriza por su eficiencia energética y automatización.
LINTERNA RECARGABLE,60 LÙMENES, LED ALTA POTENCIA | 10617 | https://drive.google.com/file/d/1OOOv2VRTw6pdDPX0WlOQtXaJ4Ayar6Tp/view?usp=sharing | Dispositivo compacto y eficiente, ideal para uso doméstico, camping o emergencias. Cuenta con tecnología LED de alta potencia que proporciona un haz de luz claro y enfocado, generalmente con modos alto/bajo y batería recargable integrada o mediante conexión directa a la corriente.
LÀMPARA DE TALLER,CABLE DE 15M,PLÀSTICA | 47260 | https://drive.google.com/file/d/1q9_p2Zc0OU72LBs9G37c-LHeawMlAh9y/view?usp=sharing | Lámpara de taller portátil de 15 metros con canastilla plástica protectora y gancho para colgar, ideal para iluminar áreas de trabajo reducidas. Cuenta con mango ergonómico, interruptor integrado, contacto aterrizado y cable de uso rudo con doble recubrimiento de PVC, diseñado para focos estándar (no incluidos).
LAMPARA DE ESCRITORIO BLANCA 5W BF,LED | 46189 | https://drive.google.com/file/d/1iZ0fabSrT2t3V008RygQIxueMypRtyxe/view?usp=sharing | Accesorio LED blanco de 5W con cuello flexible, ideal para oficina u hogar. Ofrece encendido instantáneo, consume hasta 80% menos energía, y cuenta con una base de acero y pantalla de acrílico resistente, proporcionando iluminación directa y ajustable.
LINTERNA P/BICIBLETA 9 LED.TRASERA | 16797 | https://drive.google.com/file/d/1pRlLmAp-EUBQJY698YkMm01WwhDJzgeY/view?usp=sharing | Ideal para seguridad nocturna con alta visibilidad. Incluye soporte de polipropileno para tubos de 2.2 a 3 cm y funciona con 2 pilas AAA (generalmente incluidas). Ofrece 7 modos (1 fijo + 6 destellos) y hasta 45 horas de duración, fabricada en ABS/plástico.
TUBO DE LED TRANS.40W T8 2400MM | 2436A | https://drive.google.com/file/d/1KdXUDpwZUF3N5xUWhz3oaHNhgMWNYSml/view?usp=sharing | Luminaria lineal de alta eficiencia diseñada para sustituir a los tubos fluorescentes tradicionales de 75W o 100W, ofreciendo un ahorro energético superior al 50%. Su cubierta transparente permite la máxima emisión de luz, ideal para áreas que requieren alta luminosidad.
LINTERNA RECARGABLE 9 LEDS | 16005 | https://drive.google.com/file/d/1fwHhIbz6P_4Ay5Dm-7Tj5YKoac3ihVcP/view?usp=sharing | Herramienta portátil, ligera y de bajo consumo, ideal para emergencias, camping o trabajo. Generalmente fabricada en plástico o aluminio, ofrece alta luminosidad (aprox. 40-70 lúmenes), cuenta con batería recargable (a veces solar o USB), y ofrece largas horas de uso continuo con buena proyección de luz.
FOCO DE HÁLOGENO TIPO mr 16, 50 w, voltech | 47253 | https://drive.google.com/file/d/15w6OetXz5eOrBrEIBz0tX4_wmcxEAkBH/view?usp=sharing | Lámpara direccional de vidrio con base bi-pin GU5.3 (12V) o GU10 (127V), ideal para iluminación de acento en hogares, vitrinas y pasillos. Ofrece luz cálida (3000K), una intensidad de ~450-650 lm, haz difuso de 36° y una vida útil de aproximadamente 2,000 horas.
ARBOTANTE TIPO GLOBO, VOLTECH | 47286 | https://drive.google.com/file/d/1azqMSc9-6hTC1_mpX7n8Hg22cRN0B3Y-/view?usp=sharing | Luminaria de pared para exteriores, fabricada con cuerpo de aluminio y pantalla de cristal ópalo, ideal para jardines y fachadas. Cuenta con grado de protección IP44 (resistente a humedad), utiliza base E26/E27 (foco no incluido), 100W max, y mide aprox. 19x10cm.
PLAFON PLATA #4 COD.5224 | 00890 | https://drive.google.com/file/d/1j91OIrpJ_ZEAWLxiqRz4GkuPlNZoOw2b/view?usp=sharing | Diseñado comúnmente para aplicaciones de iluminación interior o vehicular según el fabricante.
LUZ DE NOCHE DE LED, MARIPOSA | 46150 | https://drive.google.com/file/d/1fZ_wy-CkdHmDvMmExQ2XS4QtEAO7ch8s/view?usp=sharing | Lámpara decorativa de bajo consumo ideal para habitaciones infantiles. Fabricada con cuerpo de policarbonato y figura de poliestireno, proporciona una luz tenue , perfecta para crear ambientes relajantes y seguros durante la noche.
LINTERNA RECARGABLE DE 5 LEDS, 145 LUMENES,PRETUL | 24091 | https://drive.google.com/file/d/14Dy7in5Uj8ltm2NqTMCiv8MFYmkvVPcv/view?usp=sharing | Ofrece 145 lúmenes con 5 LEDs de alta intensidad y un alcance de hasta 200 m. Fabricada en plástico ABS resistente, cuenta con 2 modos de iluminación (alto/bajo), conexión directa a la corriente y un tiempo de carga de 10 horas, ideal para emergencias y uso doméstico.
LINTERNA PLASTICA PRETUL LED RECARGABLE 50IM | 24050 | https://drive.google.com/file/d/1mT7vpoZHQQkp2p9wbnRBXpK4ZfFMOed6/view?usp=sharing | Lámpara compacta de 50 lúmenes con 1 LED de alta intensidad, ideal para emergencias y uso doméstico. Se recarga directamente a la corriente eléctrica (127V), ofrece una autonomía de 6 a 10 horas y cuenta con un cuerpo de ABS resistente y un haz de luz con alcance de 40 metros.
ARBOTANTE FAROL SUSPENDIDO BLANCO 1XE26 | 47290 | https://drive.google.com/file/d/1gCydhW8Dt2Cf_zC0jFc3uSWkKTe-vZnY/view?usp=sharing | Luminaria de exterior estilo tradicional en color blanco. Cuenta con cuerpo de aluminio y pantallas de cristal transparente, ideal para paredes en jardines o terrazas. Utiliza una bombilla E26/E27 (máx. 100W, no incluida) y tiene protección IP44 contra intemperie.
ARBOTANTE FAROL SORPORTADO BLANCO 1XE26 | 47288 | https://drive.google.com/file/d/1BtDuvSZxWf3n56r5apdlEvbYjcmsl-d-/view?usp=sharing | Luminaria de pared para exterior en color blanco con diseño tradicional, cuerpo de aluminio y pantallas de cristal transparente. Utiliza una lámpara base E26/E27 (100W máx.) y es ideal para jardines, terrazas y entradas, con grado de protección IP44 contra humedad.
LINTERNA RECARGABLE DE 3 LEDS PRETUL | 24088 | https://drive.google.com/file/d/13eLTSAowqRmUiAjNq4df2gPdzua7TWi4/view?usp=sharing | Herramienta compacta y portátil, ideal para emergencias o uso ligero. Cuenta con cuerpo de plástico, batería recargable (plomo-ácido o ión-litio), 3 LEDs de alta luminosidad, y se conecta directo a la corriente. Ofrece una autonomía de varias horas y un alcance de haz de luz de hasta 100m.
FOCO VOLTECH ESPIRAL MINI 20 W F-20EM | 48206 | https://drive.google.com/file/d/14Xn716HIz4u6-TZFacwqGaZTdhryxLpe/view?usp=sharing | Lámpara fluorescente compacta espiral mini de 20W (equivalente a 75W incandescentes) y luz de día (6,500K). Ofrece 1,140 lúmenes, ahorra 73% de energía, tiene una vida útil de 10,000 horas, enciende instantáneamente y usa base E26/E27, ideal para espacios interiores que requieren iluminación brillante.
FOCO VOLTECH LUZ CALIDA 5W FC-5EM | 48201 | https://drive.google.com/file/d/1LSyixGPI43GluGDHJC2ebgThI6ONHOTf/view?usp=sharing | Lámpara fluorescente compacta autobalastrada de 5W con diseño espiral mini y luz cálida. Ofrece un 80% de ahorro energético, encendido instantáneo y una vida útil de 10,000 horas. Ideal para iluminación acogedora, con base E26/E27 y alto flujo luminoso.
FOCO SANELEC P/HORNO, REFRI 40 W | 08768 | https://drive.google.com/file/d/1UBG8w4hA7WbEBInslsQzxFYUTbHKe-nA/view?usp=sharing | Bombilla incandescente de 40W diseñada para hornos y refrigeradores, capaz de resistir temperaturas extremas. Ofrece luz cálida, base estándar E27 y un flujo luminoso de 315 a 127 V, ideal para alta visibilidad interna con una vida útil de 1,500 horas.
LUMINARIO SUBURBANO DE LED 4 W CON PANEL SOLAR, VOLTECK | 46956 | https://drive.google.com/file/d/1LMQ-3zrrMgea4nM3yV55nzBP_sYxMD_E/view?usp=sharing | Solución ecológica y autónoma para exteriores, destacando por no requerir cableado. Cuenta con panel solar integrado, batería de ion litio, cuerpo de policarbonato, y sensor de luz automático. Ofrece un flujo luminoso de 650 lm con un ahorro de energía de hasta el 96%.
LUMINARIO SUBURBANO DE LED 8 W CON PANEL SOLAR, VOLTECK | 46957 | https://drive.google.com/file/d/1vgoV7VPCAgBg-Y6hOAG2jacLOiXsNwW_/view?usp=sharing | Solución ecológica y autónoma para exteriores que ahorra hasta un 90% de energía. Cuenta con sensor de luz automático, cuerpo de policarbonato, batería de ion litio de larga duración y protección IP66 contra agua/polvo.
LUMINARIO SUBURBANO DE LED 15 W CON PANEL SOLAR, VOLTECK | 46958 | https://drive.google.com/file/d/1bHcjJKPoob2uwKFpZE3QiNF7kQjm1Kus/view?usp=sharing | Solución de iluminación exterior autosuficiente y ecológica que ofrece un ahorro de hasta el 90% de energía. Cuenta con sensor de luz y movimiento, cuerpo de policarbonato, 2,000 lm de flujo, luz de día (6,500K) y 8 horas de carga para funcionamiento inalámbrico.
LUMINARIO LED 18W PLAFON DECORATIVO CUADROS LUZ DE DIA,BASIC | 43178 | https://drive.google.com/file/d/1OW6Ads0Mau1uSB4HSInMnC0MCHKqL0U9/view?usp=sharing | Plafón decorativo de sobreponer, ideal para uso residencial y comercial en interiores. Ofrece una luz de día (6,500K) de alto brillo, diseño en cuadros, ahorro energético superior al 70%, cuerpo de acero, pantalla de acrílico/PVC, y una vida útil de 10,000 horas.
LUMINARIO LED 22W PLAFON DECORATIVO ESPIRAL LUZ DE DIA,BASIC | 46018 | https://drive.google.com/file/d/1AdmjeWz1PdzKgty9wtgvX9oSPZsZWKpc/view?usp=sharing | Solución moderna de montaje en techo con diseño espiral. Ofrece luz de día (6,500K), 1,600 lúmenes de flujo luminoso, ahorro del 80% de energía, y pantalla de PVC con cuerpo de acero.
LAMPARA DE LED 6 W TIPO MR 16 BASE GU5.3 LUZ DE DIA, BLISTER | 46180 | https://drive.google.com/file/d/1dOjWjAIcA_k2CL4cxQN_C26OiD2kjUvS/view?usp=sharing | Diseñada para ahorro energético de hasta 87%. Ideal para iluminación direccional decorativa y de acento, con encendido instantáneo y pantalla de policarbonato. Funciona generalmente a 127V y no es compatible con atenuadores.
LAMPARA DE LED 6 W TIPO MR 16 BASE GU10 LUZ DE DIA, BLISTER | 46217 | https://drive.google.com/file/d/1_LwQM5gVVNHGchCjdNAZv2IVt-XUYSHY/view?usp=sharing | Ofrece una luz de día (6,500 K) brillante, ideal para iluminación direccional en interiores. Ahorra hasta 85% de energía, emite 450 lúmenes, tiene una vida útil de 25,000 horas y enciende instantáneamente, perfecta para spots y cocinas.
LAMPARA DE LED 4 W TIPO MR 16 BASE GU5.3 LUZ DE DIA, BLISTER | 46178 | https://drive.google.com/file/d/1fRd7Dc6S9ikYjiDKq7a0C5PsmN7SIq7d/view?usp=sharing | Ofrece ahorro de energía de hasta 87%, ideal para iluminación decorativa y de acento. Cuenta con encendido instantáneo, direccional, cuerpo de PBT y pantalla de policarbonato, emitiendo un flujo luminoso de 320 lm a 127V..
LAMPARA LED 100 W IGOTO 100-227V | 08641 | https://drive.google.com/file/d/1VM77vOz-e5PSOXyfdtM1YNTJcv_u5dqy/view?usp=sharing | Luminaria de alto rendimiento para exteriores, con funcionamiento multivoltaje de 100-277V y luz fría (6500K). Ofrece 10,000 lúmenes de flujo luminoso, grado de protección IP65 (impermeable), cuerpo de aluminio, larga vida útil (30,000h) y eficiente disipación de calor.
LAMPARA ARGOS LED 9W | 08647 | https://drive.google.com/file/d/1Pql3HIRdaxQ12KWT5MlSGpam4Ym80itt/view?usp=sharing | Opción eficiente y de bajo consumo para iluminación interior (residencial/comercial), diseñada con rosca estándar E26/E27. Ofrece un alto brillo de 810 lúmenes, equivalente a un foco tradicional de 60W-70W, con una larga vida útil de hasta 30,000 horas.
LUMINARIO SUBURBANO PLANO DE LED 150 W ALTA INTENSIDAD VOLTECH | 48514 | https://drive.google.com/file/d/1rurF2SIQiK1UexssPTSAUA3fbuf4-Gwu/view?usp=sharing | Ofrece alta intensidad lumínica (15,000 lm) con luz de día (6,500K) y un ahorro energético del 90%. Cuenta con cuerpo de aluminio y pantalla de policarbonato, ideal para exteriores (IP65) en áreas amplias, operando a 120-140-V.
LAMPARA LED TIPO BULBO CON 3 NIVELES DE ILUMINACION, BLISTER | 48052 | https://drive.google.com/file/d/1ArDI8cKrjRIvLlLZnZ9uBTUmpcMQmHpy/view?usp=sharing | 3 niveles de iluminación ajustables mediante apagador estándar ofrece alta eficiencia y versatilidad. Con cuerpo de PBT/policarbonato, proporciona ahorros de energía superiores al 85%, ideal para interiores. Incluye tres intensidades (ej. 100%, 50%, 25%) con cada clic, empaquetada en blíster para protección.
LUMINARIO SUBURBANO PLANO DE LED 200W ALTA INTENSIDAD | 48515 | https://drive.google.com/file/d/133wHKNCOLn6XTxu0kAvtVJbDuqAkhSYr/view?usp=sharing | Solución de alta intensidad y bajo consumo para exteriores. Ofrece 20,000 lúmenes con luz blanca fría (6,500 K), cuerpo de aluminio resistente, protección IP65 a prueba de agua y polvo, y un diseño plano ideal para calles, estacionamientos y áreas perimetrales.
PLACA ARMADA NEGRA INTERRUPTOR Y CONTACTO 1.5 MOD, LISBOA | 47899 | https://drive.google.com/file/d/1U0_kNYVQai9N0gOrhKCfVvLhO53-ngGW/view?usp=sharing | Conjunto eléctrico de 1.5 módulos que combina interruptor y contacto en color negro mate. Fabricada en policarbonato con chasis de acero, opera a 127 V, incluye indicador nocturno fluorescente y destaca por su diseño moderno, durabilidad y fácil instalación.
LAMPARA DE LED TIPO CAPSULA 3 W BASE G4 LUZ CALIDA, BLISTER | 48103 | https://drive.google.com/file/d/1P26I03ffwvrmQTaA3zRRDPyljbBVoyYX/view?usp=sharing | Ideal para iluminación de acento y decorativa con encendido instantáneo. Construida con cuerpo de cerámica y pantalla de policarbonato, ofrece un 87% de ahorro energético, 25,000 horas de vida y un flujo de 250 lm, en empaque blíster.
LAMPARA DE LED 11 W TIPO PAR 30 LUZ DE DIA, BLISTER, VOLTECK | 46187 | https://drive.google.com/file/d/1Vx-DmQRydbTsDsIuMMdgihAEAYsgINBu/view?usp=sharing | Solución de iluminación direccional de alta eficiencia, que ofrece luz de día (6500K) con 950 lúmenes. Ideal para uso comercial o residencial, ahorra hasta 86% de energía, cuenta con cuerpo de aluminio y base E26/E27, con encendido instantáneo y una vida útil de 25,000 horas.
LUMINARIA LED EMPOTRABLE REDONDO, 12W LUZ DE DIA | 25088 | https://drive.google.com/file/d/1qbsloQMvBPw7xPhifzs9hwMeWZhOuuLB/view?usp=sharing | Solución de iluminación eficiente y moderna para interiores, ideal para techos residenciales o comerciales. Ofrece un alto flujo luminoso (~950-1150 lm), diseño ultra delgado, bajo consumo energético y larga vida útil (hasta 30,000 hrs).
ARBOTANTE DECORATIVO LD, 1 SPOT, VOLTECK LAIT | 46128 | https://drive.google.com/file/d/1Wlu7Eby6XkHFuaY_fvZPzR9HtzwQuCzz/view?usp=sharing | Luminaria de pared diseñada para acento en exteriores o interiores, fabricada con materiales de alta durabilidad y tecnología LED de bajo consumo.
PLAFÓN DECORATIVO DE LED 15 W REDONDO P/BAÑO, VOLTECK | 46262 | https://drive.google.com/file/d/1CBIr8-X9ngNP-pwECNFYATJFni7o4GbU/view?usp=sharing | Lámpara redonda blanca de sobreponer, ideal para baños, comercios u hogar, que ofrece un encendido instantáneo y ahorra hasta un 83% de energía. Cuenta con 30 LEDs integrados, protección IP54 contra humedad, luz blanca (6500K), 1,500 lm, cuerpo de ABS y pantalla de policarbonato.
LINTERNA TRUPER EXPERT LED RECARGABLE, DE ALUMINIO, 500 LM | 16777 | https://drive.google.com/file/d/1DSwKDSC0PQ7Dj0QsaELxc--tBN42yLHn/view?usp=sharing | Herramienta táctica de alto desempeño con cuerpo resistente, 3 modos de iluminación (alto, bajo, intermitente), y un alcance de haz de luz de hasta 240 m. Ofrece una autonomía de 5 horas en modo alto y cuenta con batería recargable.
LUMINARIO LED 18W PLAFON DECORATIVO METALICO, LUZ DIA,BASIC | 29007 | https://drive.google.com/file/d/1VxNVG4Vsxc7bmsFR2FAzJLRDhqFTQkty/view?usp=sharing | Plafón decorativo metálico, ideal para iluminación interior de techo, que ofrece una luz blanca fría (6500K) y ahorra hasta un 70% de energía. Cuenta con base de acero, pantalla de acrílico/PVC, produce 1,100 lm y tiene un tiempo de vida de 10,000 horas.
LUMINARIO LED 22W PLAFON DECORATIVO METALICO, LUZ DIA,BASIC | 29008 | https://drive.google.com/file/d/1yj61plDyhj1WqqAI25YtUnFekIjJkHJ4/view?usp=sharing | Luminaria de sobreponer en techo, ideal para interiores residenciales o comerciales. Ofrece luz de día (6,500 K), flujo luminoso de 1,400-1,600lm, cuerpo de acero con pantalla de PVC y un ahorro energético superior, con encendido instantáneo y una vida útil de 10,000 horas.
LUMINARIO LED 18W PLAFON DECORATIVO ESPIRAL LUZ DE DIA,BASIC | 46017 | https://drive.google.com/file/d/1okn4LFBk5ggYQoXNx2ZPmMRwMQ0LpWKz/view?usp=sharing | Iluminación de luz día (6500K) con diseño en espiral. Cuenta con LED integrado, cuerpo de acero, pantalla de acrílico/PVC, encendido instantáneo y ahorro energético, ideal para techos interiores en hogares y comercios.
LUMINARIO DECORATIVO 15x28 cm PANTALLA CRISTAL, S/LAMPARAS | 46626 | https://drive.google.com/file/d/1EZ2nmmjUS-gnNGuQW3a3sIOaqQ-y3CoI/view?usp=sharing | Diseñado para sobreponer en plafón, utiliza 2 lámparas base E26/E27 (no incluidas) de máximo 60 W cada una. Ideal para sala, comedor y pasillos, cumpliendo con la norma NOM-003-SCFI.
LAMPARA LED TIPO OVNI 12 W (equiv. 75 W), LUZ DE DIA, CAJA | 46090 | https://drive.google.com/file/d/1JdDYt5g3TY2tzaYM5cf6VHu5UecQQuHE/view?usp=sharing | Solución eficiente de luz de día (6,500 K) con base E27, ideal para iluminación decorativa y de acento. Ofrece 1,200 lúmenes de flujo luminoso, equivalente a 75W incandescentes, con un ángulo de difusión de 180° y ahorro energético superior al 80%.
LAMPARA LED TIPO BULBO G45 1 W COLOR ROJO, CAJA, VOLTECK | 46029 | https://drive.google.com/file/d/1ZoQEsRXtShrXQkfP2zNpWq4aTVTbWE7q/view?usp=sharing | Ideal para iluminación decorativa, festividades y señalización debido a su luz roja intensa y encendido instantáneo. Cuenta con base de aluminio E27 y pantalla de policarbonato, ofreciendo bajo consumo energético, larga vida útil y libre de mercurio.
LUMINARIO LED 18W PLAFON DECORATIVO LISO, LUZ DE DIA,BASIC | 47375 | https://drive.google.com/file/d/1Sn5LjcHD58QzP0E3UEvcvMhy5vL512B0/view?usp=sharing | Lámpara de sobreponer moderna y elegante, ideal para interiores como salas o cocinas. Ofrece luz blanca fría (6500K) con 18W de potencia, cuerpo de acero/PVC, y ahorra hasta 80% de energía con encendido instantáneo.
LAMPARA LED ALTA POTENCIA 40 W (EQUIV. 350 W), LUZ DE DIA | 46227 | https://drive.google.com/file/d/1Gt189zD2uQCmeRyt53TnFUu2MSthSLQq/view?usp=sharing | Solución de iluminación eficiente, ideal para espacios grandes, comerciales o residenciales. Ofrece 3,700 lúmenes con luz de día (6,500 K), ahorro de energía hasta 88%, base E26/E27, y encendido instantáneo, con una vida útil de 15,000 a 20,000 horas.
LAMPARA LED ALTA POTENCIA 50W (EQUIV.450 W), LUZ DE DIA | 46228 | https://drive.google.com/file/d/1k_vyq1ze6ISXEgA_8PQrMqyFMBpCAYym/view?usp=sharing | Ideal para espacios amplios, con un flujo luminoso de 4,600 lm y una equivalencia de 450 W incandescentes, lo que representa un ahorro de energía superior al 85%. Su diseño tipo T incluye base E26/E27, ideal para uso interior.
LAMPARA A19 12 W (EQUIV. 75W) LUZ DE DIA BLISTER VOLTECK | 46860 | https://drive.google.com/file/d/1YzmTqeLIYsk0nIndlrzD-ORJNtXdnEbF/view?usp=sharing | Ofrece luz de día (6,500 K) con un flujo luminoso de 1,050 lm, ideal para reemplazar incandescentes de 75W, ahorrando hasta un 90% de energía. Cuenta con base E26/E27, enciende instantáneamente y tiene una vida útil de 25,000 horas.
LUMINARIO DECORATIVO, LAIT VOLTECH 1100 LM | 46016 | https://drive.google.com/file/d/1GMTwWxO6Oxn3ZMaM4qXLB4hP4lmFn8PI/view?usp=sharing | Lámpara de sobreponer diseñada para iluminación de interiores residenciales o comerciales, ofreciendo una estética moderna con alta eficiencia energética.
LAMPARA LED TIPO OVNI 18 W (equiv. 125 W), LUZ DE DIA, CAJA | 46091 | https://drive.google.com/file/d/1MUoF7GA92hs84E-j5HqBsAG8iZT38n0c/view?usp=sharing | Ofrece luz de día (6,500 K) equivalente a 125W incandescentes, ahorrando hasta 85% de energía. Su diseño compacto con cuerpo de aluminio, base E27 y difusión de 180° la hace ideal para interiores, produciendo ~1,900 lm con 25,000 h de vida útil.
ARBOTANTE TIPO FAROL P/EXTERIOR NEGRO, VOLTECK | 47291 | https://drive.google.com/file/d/1exW_Gx1eH3Pb4m1MMiZ7uRF9hCnhSz4q/view?usp=sharing | Luminaria de pared resistente, con cuerpo de aluminio en color negro y pantallas de vidrio transparente o policarbonato. Diseñado para ambientes húmedos (IP44), ideal para fachadas y jardines, utiliza base E26/E27 (lámpara no incluida).
LAMPARA DE LED 6 W tipo PAR 20 LUZ DE DIA , BLISTER, VOLTECK | 46182 | https://drive.google.com/file/d/1n_MRX2uAFI3hebbRSyoCXYdQjFUGJT0D/view?usp=sharing | Bombilla tipo PAR20 de 6W que emite luz de día (6500 K) con un flujo de 550 lm, ideal para iluminación de acento. Ahorra hasta el 83% de energía, incluye base E26/E27, cuerpo de aluminio/nylon y encendido instantáneo en blíster.
LAMPARA DE LED 4 W TIPO MR 16 BASE GU10 LUZ DE DIA, BLISTER | 46215 | https://drive.google.com/file/d/1i4088RFKf14zkQo41lXiqySZQv57p_Ol/view?usp=sharing | Ideal para iluminación direccional de acento, ahorrando hasta un 86% de energía. Su diseño de 110-220V no requiere transformador, cuenta con cuerpo PBT/policarbonato, encendido instantáneo y no es atenuable.
LAMPARA LED TIPO VELA 3 W CON FILMAMENTO LUZ CALIDA, BLISTER | 46212 | https://drive.google.com/file/d/1Ic0NEPKCFpZ_2GHdAgztMiC89LXjmbL_/view?usp=sharing | Foco decorativo vintage con luz cálida (2700K), diseñado para un ahorro energético de hasta el 90%. Cuenta con pantalla de vidrio transparente, base E26/E27, encendido instantáneo y es ideal para ambientes retro.
LAMPARA DE LED TIPO GLOBO 8 W LUZ DE DIA, EN CAJA, VOLTECK | 46195 | https://drive.google.com/file/d/105GkMDVSAljU5fm2BkNCVVfCpcU1oBj4/view?usp=sharing | Solución decorativa de 8W que emite luz de día (6,500K, 800 lm), equivalente a 60W incandescentes. Ofrece un ahorro energético del 86%, cuerpo de PBT, pantalla de policarbonato, encendido instantáneo y base E26/E27, ideal para iluminación brillante y moderna.
LAMPARA DE LED ATENUABLE TIPO BULBO 9 W LUZ DE DIA, BLISTER | 48297 | https://drive.google.com/file/d/14ByiJJXCd7Sp750n4XtX5bVy5K6lpHQb/view?usp=sharing | Ideal para ambientes brillantes. Es atenuable (dimmeable), ahorra hasta 85% de energía, equivalente a 60W incandescentes, con 800 lúmenes y una vida útil de 15,000 horas, presentándose en un práctico blíster para uso residencial o comercial.
LAMPARA LED TIPO BULBO CON 3 TONOS DE LUZ, BLISTER, VOLTECK | 49036 | https://drive.google.com/file/d/1MYH5WcmWN5v7Ptu-aLFFcB7jmdpiLIcq/view?usp=sharing | Ofrece versatilidad y eficiencia con 3 tonos de luz (cálida, neutra, fría) en una sola bombilla, cambiables con el interruptor. Ahorra hasta 85% de energía, cuenta con base E26, encendido instantáneo, cuerpo de PBT y pantalla de policarbonato, ideal para personalizar la iluminación interior.
LAMPARA DE LED TIPO BARRA 8 W LUZ DE DIA, BLISTER, VOLTECK | 46039 | https://drive.google.com/file/d/12oD9Rd-Q117vWXxlVdpHWLNoc9XFdeZH/view?usp=sharing | Proporciona luz de día (6500K) con un flujo de 850 lúmenes, ideal para ahorrar hasta un 88% de energía en comparación con focos incandescentes. Cuenta con base E26/E27, cuerpo de PBT, pantalla de policarbonato y ofrece encendido instantáneo.
LAMPARA LED A25 18 W (equiv. 125 W) LUZ DE DIA, CAJA VOLTECK | 46222 | https://drive.google.com/file/d/1bRLteh22boSEg0Zxn2O6fYaYTKlhoc2e/view?usp=drive_link | Ofrece luz de día (6500K) con alto brillo (aprox. 1800-1900 lm), ideal para iluminación general con hasta 84% de ahorro energético. De tipo bulbo, cuenta con base E26/E27, encendido instantáneo, distribución omnidireccional y cuerpo de PBT/policarbonato, siendo ideal para interiores.
LAMPARA LED A19 14 W (equiv. 100 W) LUZ DE DIA, CAJA VOLTECK | 46221 | https://drive.google.com/file/d/1IZHC1wSBZZvkXYGUf49rH5kmmCe0ZHxE/view?usp=sharing | Ofrece luz de día (6,500 K) con alto flujo luminoso, ideal para iluminación brillante. Consume 14W para producir iluminación tipo 100W, logrando hasta 88% de ahorro energético, con base E26, vida útil de 10-25 años y encendido instantáneo.
LAMPARA LED A25 18 W (equiv. 125 W) LUZ CALIDA, CAJA VOLTECK | 48459 | https://drive.google.com/file/d/1aZBc2DyCdiAL-ng9DKVMzjiLuRekPd1j/view?usp=sharing | Foco tipo bulbo A25 de 18W que ofrece luz cálida (3000K), equivalente a 125W incandescentes, con un flujo luminoso de 1900 lm. Proporciona hasta 86% de ahorro de energía, encendido instantáneo, es omnidireccional y cuenta con rosca E26/E27.
Luminario redondo satín spot dirigible, lámpara no incluida | 46616 | https://drive.google.com/file/d/1T4bAyLiYmKR1agCrlrDv73sMT9Kb2xcb/view?usp=sharing | Lámpara empotrable versátil con cuerpo metálico y acabado satín. Diseñado para uso interior decorativo, cuenta con clips de resorte para fácil instalación y permite dirigir la luz. Es compatible con focos MR16 LED o halógenos (no incluidos).
LUMINARIA LED PLAFON 24W 6500K CUADRADO, BLANCO, VOLTECK | 47445 | https://drive.google.com/file/d/1SXNhHBPmv3Gu72qFg9uT5qXHui90vCpe/view?usp=sharing | Panel cuadrado moderno de 24W y luz de día (6500K), diseñado para sobreponer en techo. Con cuerpo de aluminio blanco, ofrece 2,400 lúmenes de alta eficiencia, encendido instantáneo y una vida útil de 15,000 horas, ideal para interiores como hogares y comercios.
REFLECTOR SUMERGIBLE LED, ACERO INOXIDABLE 8W | 08297 | https://drive.google.com/file/d/1UO4--K_F97fXI-rWemKQWfstqFZfKwxE/view?usp=sharing | Luminaria compacta y resistente, diseñada específicamente para aplicaciones subacuáticas de paisajismo, fuentes, estanques y piscinas. Su estructura de acero inoxidable (frecuentemente AISI 316) garantiza alta durabilidad contra la corrosión y el cloro.
FOCO LED TIANLAI 10W | 08539 | https://drive.google.com/file/d/15D6tB0W5FBVmP_vdYp1DJhbyBni5g27Q/view?usp=sharing | Bombilla ahorradora de alta eficiencia para interiores con base estándar E27, que ofrece 700-720 lúmenes de luz blanca fría (6500K) o cálida. Consume 10W, equivalente a unos 50W-60W incandescentes, ahorrando hasta 80% de energía con una vida útil de 25,000 a 50,000 horas.
ARBOTANTE DOBLE ENERGAIN CAIRO,LUZ BLANCA | 08295 | https://drive.google.com/file/d/1wGzbH1a3E17O8cM-lHQcxmXAPo1QfGiF/view?usp=sharing | Luminario de sobreponer en muro, ideal para fachadas y exteriores por su alta resistencia (IP65). Ofrece una potencia de 12W (2 cabezas de 6W o 3W c/u, 720-960 lm) con diseño moderno en aluminio negro y emisión de luz indirecta asimétrica. Aunque la búsqueda principal indica luz cálida (3000K), el modelo Cairo es el estándar para estas aplicaciones.
ARBOTANTE DOBLE ENERGAIN ROMA, LUZ BLANCA | 08296 | https://drive.google.com/file/d/1tiUznOIJtUT96Pj8KB_nK61V2R6FXntR/view?usp=sharing | Luminaria moderna para sobreponer en muros, diseñada para iluminación decorativa y de acento tanto en interiores como exteriores. Cuenta con dos fuentes de luz (arriba y abajo) tipo LED integrado.
LUMINARIO SUBURBANO DE LED 120 W, SENSOR DE LUZ, VOLTECK | 45861 | https://drive.google.com/file/d/1fkakCIjGgZsu7EnG-NI6c4urkhHRQn3v/view?usp=sharing | Solución de iluminación exterior eficiente con sensor de luz integrado (fotocelda) para encendido automático nocturno. Ofrece luz fría (6500 K), cuerpo de aluminio resistente a la intemperie y un ahorro de energía de hasta 90%, ideal para áreas perimetrales, jardines y estacionamientos.
ARBOTANTE DE ACERO 2 SPOTS, SATIN LAMPARAS NO INCLUIDAS | 47391 | https://drive.google.com/file/d/1x8keUMAYjCsPfL_YSBeUIAP-fxuXYrvq/view?usp=sharing | Ideal para fachadas y jardines. Fabricado en acero inoxidable y cristal con protección IP44 (exterior), diseñado para dos lámparas MR16 base GU10 (no incluidas, hasta 50W cada una). Marca Truper/Volteck (47391 / ARB-201S).
FOCO LED, 9W, CON SENSOR DE MOVIMIENTO 650 K, VOLTECH | 46993 | https://drive.google.com/file/d/122VfwMEhsD7lQKSRuRMr9cvCjsS9Y2ys/view?usp=sharing | Solución de iluminación inteligente diseñada para automatizar el encendido de luces en interiores o exteriores, ideal para pasillos, escaleras o patios. Se caracteriza por su luz fría de 6500 K y alta eficiencia energética.
LUMINARIO LED DE PARED P/BAÑO 10W 4000K, LINEAL VOLTECK | 46347 | https://drive.google.com/file/d/1_LhxHBKye1Gp_ks48BA7-bo0UFEad3I2/view?usp=sharing | Arbotante lineal de 10W y 4000K (luz blanca neutra) ideal para espejos de baño o vestidores, que ofrece 1000 lm de iluminación uniforme. Fabricado en aluminio y policarbonato, destaca por su encendido instantáneo, ahorro energético del 83-87%, y fijación versátil (pinza a espejo o atornillado).
LINTERNA PLASTIC. LED 350 LM, RECARGABLE TRUPER | 19847 | https://drive.google.com/file/d/13glcOsURRVPpGvmQXo4b0BLQ5o3jtPGh/view?usp=sharing | Ofrece 350 lúmenes de alta potencia, ideal para seguridad y uso técnico. Con un alcance de 220 metros y modo fijo, utiliza una batería de ion litio que ofrece 5 horas de uso continuo y 8 horas de tiempo óptimo de carga.
REFLECTOR DE LED SMD DELGADO CON SENSOR 30 W DE 2,400 LM SURTEK RFLA30 | RFLA30 | https://drive.google.com/file/d/1lGR-DZ3-k6Z7uYNGBYhPJniovbSGYZDM/view?usp=sharing | Luminaria de alto rendimiento para exteriores con sensor de movimiento infrarrojo ajustable (180°, 2-8m). Ofrece luz fría, diseño compacto en aluminio con vidrio templado, protección IP65 y 15,000 horas de vida, ideal para seguridad perimetral eficiente.
LUMINARIO DE LED ESTACA RECARGABLE SOLAR TIPO ORIENTAL SURTEK LUJS04 | LUJS04 | https://drive.google.com/file/d/1ye5ce1iHPGHythCB2j0tT8a0Wsje-_wE/view?usp=sharing | Lámpara estaca solar tipo oriental (38 cm de altura) diseñada para iluminar jardines y senderos. Fabricado en plástico negro resistente, cuenta con encendido automático al anochecer, no requiere cables y funciona recargando su batería mediante panel solar durante el día.
REFLECTOR DE LED SMD DELGADO 10 W DE 1100 LM SURTEK RFL10 | RFL10 | https://drive.google.com/file/d/1XrTHboJcfJSyTwPRPfRzR686ern8UmnR/view?usp=sharing | Iluminación de alta eficiencia con 850-1100 lúmenes, ideal para exteriores. Cuenta con luz de día (6500K), cuerpo de aluminio, pantalla de vidrio templado, 15,000 horas de vidaángulo de 120° y 2 años de garantía.