## Palas
Nombre | Clave |  | Descripción
PALA ESCARRAMAN MANGO CORTO "Y" 20" X 6 1/2" X 40 1/2" HECORT | 121704 | https://drive.google.com/file/d/1AmbOQ2gAYg51_VSYHgkR3CLFQniq-cGf/view?usp=drive_link | Herramienta manual diseñada para trabajos de excavación, zanjado y jardinería que requieren precisión y fuerza en espacios reducidos.
PALA TRUPER MANGO MADERA MOD. ESPAÑOL | 17202 | https://drive.google.com/file/d/1NS_r1W9K6qsp6IwRD5XhshxdrUVlYH1u/view?usp=drive_link | Herramienta de alta resistencia, diseñada para trabajos pesados de construcción, jardinería y agricultura, caracterizada por tener una cabeza más amplia que los modelos estándar.
PALA C.H. CUADRADA MANGO DE PLASTICO "D" METAL COYOTE | 06632 | https://drive.google.com/file/d/1Jd6U6JEtlaJiCR9LLg20VNMIq0-4PVIs/view?usp=drive_link | Herramienta de uso intensivo diseñada para la construcción, el campo y trabajos de jardinería que requieren fuerza y resistencia. Es conocida por su durabilidad y construcción robusta.
PALA TRU GLASS CARBONERA, PUEÑO " Y " | 17153 | https://drive.google.com/file/d/1UsmxRYarPCVN5VejoLzwk2zpDboADqBA/view?usp=drive_link | Herramienta carbonera de alto rendimiento con mango de fibra de vidrio y puño en "Y" para mayor control. Diseñada con una cabeza de acero al carbono de 22 3/4" y mango ergonómico, es ideal para mover materiales voluminosos de poco peso, carbón o trabajos de construcción.
PALA CAJUELERA REDONDA PUÑO D PRETUL | 17193 | https://drive.google.com/file/d/1GJR_KMcfu8ecmyk57R6p-VOMN3m7WIG9/view?usp=drive_link | Herramienta compacta y portátil, ideal para jardinería, emergencias vehiculares o espacios reducidos. Cuenta con cabeza de acero al carbono, mango corto de madera y puño en "D" de plástico para mayor control y fácil almacenamiento en la cajuela.
COA GURBIA TRUPER | 15107 | https://drive.google.com/file/d/19J8MLcJkdxnrsQIpWI--9Xa3rZ5eGkAk/view?usp=drive_link | Herramienta agrícola y de construcción de alta resistencia, fabricada en lámina de acero al carbón con un espesor de 3 mm y una dureza de 43 HRc. Ideal para excavar, cortar raíces gruesas y nivelar terrenos, cuenta con un acabado en pintura híbrida en polvo y mide 13 3/4" (34.9 cm) de largo por 6" (15 cm) de ancho, sin incluir el mango.
PALA REDONDA P/NIÑO MANGO 30" | 17239 | https://drive.google.com/file/d/1E417skc8hdFwwNUoFjVqm-OjKb4UVlTF/view?usp=drive_link | Herramienta de jardinería diseñada para niños mayores de 3 años, con un mango de 30 pulgadas fabricado en madera de pino laqueado. Cuenta con cabeza de acero al carbón de alta resistencia con pintura naranja o azul, ideal para juegos y actividades ligeras en el jardín.
PALA CUADRADA PUÑO "D", PRETUL | 22506 | https://drive.google.com/file/d/1IUAVOZzmKps4Azkqladg2TY4U_kMnrih/view?usp=drive_link | Herramienta robusta diseñada para trabajos de construcción y jardinería, ideal para cavar, remover y transportar materiales. Cuenta con cabeza de acero al carbono, mango de madera y puño "D" de plástico, ofreciendo durabilidad y un agarre cómodo.
PALA CAJUELERA CUADRADA, PUÑO D | 17194 | https://drive.google.com/file/d/1zT8UzyCRQF4Yun3T_oC6J5UWmYDEdDjf/view?usp=drive_link | Cabeza de acero al carbono de 6 1/4" de ancho, mango de madera de hickory (o fibra de vidrio en la 17196) y puño "D" de alto impacto. Diseñada para espacios reducidos, limpieza y jardinería, ofrece durabilidad y un manejo cómodo y compacto.
PALA TRUPER DERECHA ESCARRAMAN M/MADERA PES | 17156 | https://drive.google.com/file/d/18Th9vxWOgs6NjHwPewoaHUzbCWfQgOUe/view?usp=drive_link | Herramienta de alta calidad diseñada específicamente para trabajos de agricultura, jardinería y construcción que requieren cavar zanjas, ranuras o cortar raíces. Se caracteriza por tener una hoja angosta y recta (a menudo llamada derecha o cuadrada) con hombros extendidos para mayor comodidad al pisar.
PALA TRUPER CUADRADA MANGO MADERA PCY | 17155 | https://drive.google.com/file/d/1TnA80xW2ow7KTNYixRqhj8GImFDfzEi6/view?usp=drive_link | Herramienta diseñada para trabajos de construcción, albañilería y jardinería, ideal para recoger o trasladar materiales como tierra y escombros. Cuenta con una cabeza de acero al carbono de alta resistencia, mango de madera (fresno o encino) y puño en "Y" para mayor comodidad.
PALA TRUPER CARBONERA CHICA PCACY-P | 19660 | https://drive.google.com/file/d/1WUxMSC1oRyITCso42SRXCb-IN5-v8Umh/view?usp=drive_link | Herramienta de alta resistencia diseñada para mover carbón, granos o materiales ligeros. Cuenta con cabeza de acero al carbono (modelo T-2000), mango de madera de fresno, puño "Y" Comfort Grip para mayor ergonomía y collar reforzado, garantizando durabilidad y comodidad.
PALA TRUPER REDONDA T-2000 | 17160 | https://drive.google.com/file/d/1WzzwdV2ckOv4nSrowYSYlsdMJ6iRDMoI/view?usp=drive_link | Herramienta de alta resistencia, ideal para construcción y jardinería, fabricada con acero al carbono de 1.3 a 1.8 mm y cabeza con pintura epóxica para mayor durabilidad. Cuenta con un mango de madera o fibra de vidrio, puño ergonómico tipo "Y" y hombros rolados
PALA TRUPER SANITARIA CABEZA DE ALUMINIO PALY-14 | 17233 | https://drive.google.com/file/d/1TCSwKHyHykX2g9G_RyiJELEN77In7Etr/view?usp=drive_link | Pala con cabeza de aluminio de 15-1/2 pulgadas, ideal para manipular materiales ligeros, alimentos o granos sin oxidación. Incluye mango de madera de 27 pulgadas con puño en "Y" de polipropileno y un collar reforzado, garantizando un manejo cómodo y estructuralmente sólido.
PALA TRUPER TRU GLASS ESCARRAMAN | 17152 | https://drive.google.com/file/d/1rVMxFopUwUlvxem3xJAwfiJQm5TgA9MV/view?usp=drive_link | Herramienta de alta resistencia diseñada para excavar, cortar raíces y mover materiales densos. Cuenta con una hoja recta de acero al carbono, mango de fibra de vidrio para mayor durabilidad y puño recto de plástico tipo "Y", facilitando el trabajo rudo en jardinería y construcción.
PALA TRUPER CUCHARADA MANGO DE PLASTICO PCY-P | 17161 | https://drive.google.com/file/d/1Dw6-N80I_7inKvX7cNQ9P5NLcqJNC-MG/view?usp=drive_link | Herramienta cuadrada tipo "cuchara" de alta resistencia, ideal para excavar y mover materiales. Cuenta con cabeza de acero al carbono de 9 1/2" x 19 5/8" con hombros traseros rolados, mango de madera de 30" con puño plástico "Y" (Comfort Grip) para mayor comodidad, y un largo total de 41".
PALA TRUPER DERECHA MANGO DE PLASTICO PES-P | 17162 | https://drive.google.com/file/d/1biaIuWLmbtNiYKnusncewXOG38nHxA5O/view?usp=drive_link | Herramienta tipo escarramán T-2000 con hoja recta diseñada para cortar raíces y suelo duro en jardinería y construcción. Cuenta con cabeza de acero al carbono, mango de madera de fresno enlacado y puño en "Y" de polipropileno para mayor comodidad. Su longitud total es de 41".
PALA TRUPER CLASICA CARBONERA | 17158 | https://drive.google.com/file/d/16JvSvp8QiEuuEC22ve9NDdP7qNM19c3X/view?usp=drive_link | Herramienta robusta diseñada para mover materiales voluminosos y ligeros (carbón, granos, estiércol). Cuenta con cabeza ancha de acero al carbono, mango de madera de fresno enlacado, puño "Y" (metálico o polipropileno) y casquillo crimpado para mayor firmeza.
PALA CUADRADA TRUPER, CLASSIC, MANGO LARGO 48" | 17170 | https://drive.google.com/file/d/1r1Ow4HL1BwyMS4ILna1nyVl8zr3HZsQq/view?usp=drive_link | Herramienta diseñada para mover materiales a granel, excavar zanjas y trabajos generales de construcción y jardinería.

## PEGAZULEJOS
Nombre | Clave |  | Descripción
PEGA AZULEJO CELTA+UNIMIX PSP PISO/PISO 20KG (50 BTS X TON) | 05930 | https://drive.google.com/file/d/1qq48zIrc00q0_LPwWq2RnfBovlD5DlwD/view?usp=drive_link | Adhesivo en polvo a base de cemento Portland, diseñado para instalar piezas de nula o baja absorción (porcelanato, mármol, granito) sobre pisos existentes, sin necesidad de demoler, tanto en interiores como exteriores.
PEGAYESO IMPER10 1LT | 04588 | https://drive.google.com/file/d/1D0QQGfMGAziGBFLuPuqnuVLlSiJ6OvRn/view?usp=drive_link | Adhesivo líquido, diseñado específicamente para mejorar la adherencia del yeso o mortero sobre superficies de concreto, losas, columnas y muros, evitando grietas y desprendimientos.
SIKACERAM 252 POOL BLANCO SACO 20 KG | 640868 | https://drive.google.com/file/d/1uPm9N5YEtOAR8qetCUmqcVrQHWx879h8/view?usp=drive_link | Adhesivo cementicio de alto desempeño, modificado con polímeros y aditivos anti-hongos, diseñado para pegar mosaicos, azulejos y piedras naturales en albercas, fuentes y zonas húmedas. Ofrece excelente adherencia, alta resistencia a la inmersión en agua y es monocomponente.
PEGA AZULEJO ADEBLOCK PSP CERAMICO 20KG (50 BTS X TON) | 05923 | https://drive.google.com/file/d/1v0qp87AEjUNtugEc6fbS_9c50YJQSoUF/view?usp=drive_link | Adhesivo de alta calidad formulado a base de cemento Portland, polímeros de alta adherencia y aditivos especiales, diseñado específicamente para la instalación de piezas cerámicas, porcelanatos, y piedras naturales.
PEGA AZULEJO SOLUCION TOTAL 2 KG BEXEL | 756690 | https://drive.google.com/file/d/1dgnZRde9u1_ipH-t78x_JuJeP9mskLen/view?usp=drive_link | Adhesivo en polvo de alto rendimiento, formulado con cemento Portland y látex, diseñado para pegar todo tipo de revestimientos (porcelanato, cerámica, mármol, granito) de alta, media y nula absorción en interiores y exteriores, incluso sobre superficies críticas y tráfico intenso.
PEGA AZULEJO CREST TOTAL 20K ( 50B ton ) | 01518 | https://drive.google.com/file/d/1ATF5jYKLY6rxz7ONOiBGSslCXJyukHhf/view?usp=drive_link | Mortero adhesivo de alto desempeño diseñado para la instalación de recubrimientos en una amplia variedad de superficies, especialmente indicado para porcelanatos y piso sobre piso. Es un producto base cemento Portland blanco, formulado con aditivos químicos que le confieren gran fuerza de adhesión y versatilidad.
PEGA AZULEJO PISO/PISO BLANCO BEXEL 20 KG (50 BT TON) | 732591 | https://drive.google.com/file/d/1nsWegQTHIxYRWZEbKntzBNItxD8lz3dW/view?usp=drive_link | Producto de alta calidad, fortificado con látex en polvo y aditivos especiales, diseñado específicamente para la instalación de revestimientos cerámicos, porcelánicos y pétreos directamente sobre pisos o azulejos previamente existentes.
PEGA AZULEJO PISO/ PISO TRAFICO INTENSO BEXEL(10Kg) | 03359 | https://drive.google.com/file/d/16ttXNxfMjhfw8VaGLgs5xVUK93JObDv7/view?usp=drive_link | Adhesivo blanco de alto rendimiento, ideal para instalar losetas porcelánicas, cerámicas y pétreas sobre pisos existentes (piso sobre piso). Fortificado con látex, es perfecto para zonas de alto tráfico interior/exterior, remodelaciones rápidas sin remover material viejo y ofrece alta adherencia y trabajabilidad.
PEGA AZULEJO PEGAREY BEXEL 20 KG (50 BT TON) | 01414 | https://drive.google.com/file/d/1PeyyTF4V1o2qZGezJPArjoCCpxvk5Ua6/view?usp=drive_link | Adhesivo cementoso de alto desempeño, diseñado para la instalación de recubrimientos cerámicos, diseñado para brindar seguridad y adherencia en proyectos de construcción y remodelación. Es ideal para uso en interiores y exteriores.
PEGA AZULEJO SOLUCION TOTAL 20KG(50BTon) BEXEL | 732478 | https://drive.google.com/file/d/1rmxGYDiNUj0sNjIpQzGb2btt7e029LF3/view?usp=drive_link | Adhesivo en polvo de alto desempeño (blanco o gris) formulado con cemento Pórtland, polímeros y látex. Es ideal para instalar porcelanatos, cerámica, mármol y piedra de alta, media y baja absorción en muros/pisos de tráfico intenso, interior o exterior, incluso sobre pisos existentes.
PEGA AZULEJO PASTA BLANCA BEXEL 20KG (50Bton) | 732553 | https://drive.google.com/file/d/1lcb7UcoD6iW0xD7E6OmVHI2y7jhnGD5f/view?usp=drive_link | Adhesivo en polvo de alta calidad diseñado para la instalación de revestimientos cerámicos, barro, fachaletas y mármol, destacando por su color blanco, gran trabajabilidad y consistencia cremosa. Este producto es ideal tanto para interiores como exteriores en muros, plafones y pisos.
PEGA AZULEJO PEGAGRES | 03817 | https://drive.google.com/file/d/1vbntMdfNbxmGkQDYuxz5aQ_7WBWRg4-V/view?usp=drive_link | Adhesivo cementoso de alta calidad, diseñado principalmente para la instalación de losetas cerámicas de media a baja absorción, porcelanatos, gres, cantera y piedras naturales en pisos y muros, tanto interiores como exteriores. Se caracteriza por su gran adherencia y buena trabajabilidad.
PEGA AZULEJO CREST (50B ton) | 01209 | https://drive.google.com/file/d/16wkD4EArNTXacqn58BEhciZYOfRyDB7U/view?usp=drive_link | Adhesivo en polvo base cemento diseñado para la instalación de recubrimientos cerámicos, azulejos y mosaicos de baja, media y alta absorción de agua. Está formulado para ofrecer una alta adherencia y trabajabilidad en interiores y exteriores.

## Perfiles
Nombre | Clave |  | Descripción
VIGA IPS 4 X 2 |  |  | Perfil estructural de acero rolado en caliente con forma de "I", caracterizado por patines inclinados o redondeados, diseñado para soporte estructural moderado en construcción, maquinaria y refuerzos. Ofrece alta resistencia a la flexión, siendo ideal para cargas estáticas y luces cortas.
PTR 4" C-11 | 05714 | https://drive.google.com/file/d/17owGGTD1UdaJJ2u73Um44k-fQvyI4jf3/view?usp=drive_link | Perfil estructural cuadrado de acero al carbono (4x4 pulgadas) con un espesor aproximado de 3,04 mm, fabricado por laminación en caliente. Es ideal para estructuras de carga, marcos, barandales, remolques y soporte de maquinaria, caracterizándose por su alta resistencia, durabilidad y facilidad de soldar.
C-200 CAL.18 PINTADO | 07564 | https://drive.google.com/file/d/1ry9kW-F3Tie1ZGsOl1zUOKk_XcCeNerx/view?usp=drive_link | Tubular de acero al carbono de 1.21 mm de espesor aproximado, con acabado anticorrosivo. Es ideal para herrería, estructuras ligeras, portones, rejas y muebles por su alta resistencia, versatilidad y facilidad para soldar.
SOLERA 1 1/2" X 3/16" | 07566 | https://drive.google.com/file/d/1w303GGa9Wo99hRJB5M3ZStJd4zy0Ji6X/view?usp=drive_link | Barra plana de acero sólido, comúnmente en grado ASTM A-36, laminada en caliente. Es versátil para herrería, estructuras ligeras, refuerzos, soportes, carrocerías y muebles, caracterizada por su alta resistencia, durabilidad y facilidad para soldar o perforar.
POSTE METALICO 6.35 X 3.05 CAL.26 | 06555 | https://drive.google.com/file/d/1w1xqrG_XdNG-gjq0_cuShxfDwjWsrnad/view?usp=drive_link | Perfil estructural de acero galvanizado, diseñado para la construcción ligera (muros divisorios, faldones y cajillos). Ofrece alta resistencia a la corrosión, es ligero, fácil de instalar e incluye perforaciones para el paso de instalaciones eléctricas.
POLIN TIPO Z 6" CAL. 14 A 3.05 | 05336 | https://drive.google.com/file/d/1I9889V9WK27rEM8ivvqWkRrJPZViUMa-/view?usp=drive_link | Perfil estructural de acero rolado en frío, diseñado con una forma geométrica especial en "Z" que permite el traslape entre piezas, ideal para cargas altas y techumbres continuas en naves industriales y estructuras secundarias.
TUBO 1 1/2" PARA MALLA CICLONICA C-20 | TC-20 | https://drive.google.com/file/d/1lhIOwmcoDdWE8KEVsb1yv766BH5EADxG/view?usp=drive_link | Diseñado para cercas de malla ciclónica, soportes de portones o estructuras ligeras. Ofrece resistencia a la corrosión con una longitud estándar de 6 metros. Es ideal para delimitar áreas residenciales, escolares y comerciales.
MONTEN 6" x 6mts DE LARGO | 02483 | https://drive.google.com/file/d/10aplIa_2KDa5aaDxqMtHpAPm7u_v33bU/view?usp=drive_link | Perfil estructural en forma de "C" hecho de acero rolado en frío, ideal para soporte en techos, naves industriales y fachadas. Comúnmente encontrado en calibre 14 o 12, ofrece alta resistencia y durabilidad. Tiene un peso aproximado de 24.4 kg (Cal. 14) a 35.7 kg (Cal. 12).
CAJA 2"X1 TUBULAR ZINTRO | 02499 | https://drive.google.com/file/d/1cnlRnNuhM8a-x8ddo7oiW-dCoAbjMYHx/view?usp=drive_link | Perfil de acero galvanizado, generalmente en calibres delgados (18-20), ideal para herrería, estructuras ligeras, muebles, portones y marcos de ventanas debido a su alta resistencia a la corrosión, excelente adherencia de pintura y fácil soldadura (TIG, MIG, SMAW).
MONTEN 4" x 6mts de LARGO | 02482 | https://drive.google.com/file/d/10XhIsL4EdR2HfngkWSBKWZ29pLEXLnKF/view?usp=drive_link | Perfil estructural de acero rolado en frío con forma de "C", diseñado para soporte en techos, naves industriales y fachadas, ofrece alta resistencia, versatilidad sin necesidad de soldadura y acabados galvanizados o negros.
MONTEN 3" x 6mts de LARGO | 02481 | https://drive.google.com/file/d/1i0M7cw7z8LiUHTIyLNh3Q0ihc7hueAhu/view?usp=drive_link | Perfil estructural de acero en forma de "C", comúnmente en calibre 14, ideal para la construcción ligera de techos, fachadas, naves industriales y estructuras de soporte. Ofrece alta resistencia, durabilidad y se utiliza en construcciones metálicas, frecuentemente con acabado rojo o galvanizado.
CANAL LISTON CALIBRE 24 DE 6.35 X 3.05 | 08285 | https://drive.google.com/file/d/1AqhkMOr6OTZVlw-_oiCdOX2Qtl18b1gR/view?usp=drive_link | Perfil de acero galvanizado estructural utilizado principalmente para la instalación de plafones corridos y el refuerzo de muros, ofreciendo alta resistencia y durabilidad. Es un elemento ligero y versátil, diseñado para recibir paneles de yeso o cemento, evitando el pandeo en construcciones ligeras.

## Pijas
Nombre | Clave |  | Descripción
PIJA DE AVANCE 8 X 3" (100PZAS) | 48691 | https://drive.google.com/file/d/1gc9UkrTOghOgQkr6_613JSLoTUxQcdAd/view?usp=drive_link | Num. 8 (diámetro) por 3 pulgadas de largo (aprox. 75 mm). Sujetador de acero diseñado para fijaciones profundas en materiales blandos, comúnmente utilizada en carpintería y construcción ligera. Se caracteriza por su punta afilada que permite la perforación directa sin necesidad de un barreno previo en la mayoría de las maderas.
PIJA P/DUROCK DR NIB6 | 05901 | https://drive.google.com/file/d/1OSJpsIUMT8Vn97P7WmxPkm91X0nrJ2dy/view?usp=drive_link | https://drive.google.com/file/d/1Wl6pGfguolSLKbH3wh2QYRFcZtQWkull/view?usp=drive_link | https://drive.google.com/file/d/19cg51sWezmwcQNRvaD_Raj2XDo1K0UvS/view?usp=drive_link | https://drive.google.com/file/d/1xTMS1Ga-Pg7aFLHkNJp-R_1_SR2rxWnl/view?usp=drive_link | https://drive.google.com/file/d/1Jg9rWBu72gVemLJx3itsnx7lWHQeNoew/view?usp=drive_link | https://drive.google.com/file/d/1rZpXFlG4C-nGWULWC2EZdF7iQ0oZeYEW/view?usp=drive_link | https://drive.google.com/file/d/1o9xLuWPsPsYyN5XNHHyz9fkrHcQZxkGZ/view?usp=drive_link | https://drive.google.com/file/d/14vDwPU5cLiynAuNe7Rho-xFOFG0a_miF/view?usp=drive_link | https://drive.google.com/file/d/1kUVjoxRgZxvlTGpH5QWXckAZ5xjAcnns/view?usp=drive_link | https://drive.google.com/file/d/1KlC-v-mfzrFX2CU5Mi5H2ARmOaZ6tP24/view?usp=drive_link | https://drive.google.com/file/d/1Lok-E_vqc8FrQ5arDLo1HXfpchDZhLUs/view?usp=drive_link | https://drive.google.com/file/d/1H9xoPEVmSXsSlWpxxKNURDMatygWS7Ur/view?usp=drive_link | https://drive.google.com/file/d/1Wo1qLsKlL8uG6O_4lrSQHC2cnY3pz-X5/view?usp=drive_link | https://drive.google.com/file/d/1mwuxIHzNU96WGdUwp45toGgG2Zluv-ol/view?usp=drive_link | https://drive.google.com/file/d/1YoOZ6dP8bDhGYGRC96iPi5hft3kEsT_7/view?usp=drive_link | https://drive.google.com/file/d/1oCq7syCeyUW6u3zoeh0eBNrFcCoB4NUz/view?usp=drive_link | https://drive.google.com/file/d/1TLajpQUpaSnEo6SGSjw2zLUSRNFWVB1W/view?usp=drive_link | https://drive.google.com/file/d/1vf50o0J4TUF-P2Lnt7cc__YDkxzSOo4Z/view?usp=drive_link | https://drive.google.com/file/d/1Te5xkYiL8Z1ACCEf0sFiWS_jbAD4ysYI/view?usp=drive_link | https://drive.google.com/file/d/1ElnAQrTPQKVVvtNWzwSLpQnm5XuCKPJQ/view?usp=drive_link | https://drive.google.com/file/d/1TcC6HrLQsS6_7r33jTFLtIi8rxictSng/view?usp=drive_link | https://drive.google.com/file/d/1caARnmHElikAbU-fqc75Xj5-Uryvd25U/view?usp=drive_link | https://drive.google.com/file/d/1n9EYJOekgf02xsviX8WQCfXFCDixBzZq/view?usp=drive_link | https://drive.google.com/file/d/1DSALE5x6G__pNECy7sCfDv5ObQ0UVu-w/view?usp=drive_link | https://drive.google.com/file/d/1RN5m1YwzondFQjoiaZG4WQZaKjDew8P9/view?usp=drive_link | https://drive.google.com/file/d/14xt0Y21tjDUap7nRS0eADGU2fWsFhU-X/view?usp=drive_link | https://drive.google.com/file/d/1xchQ9oWOLAdkabYwYhYL1cfNuoqS4TSi/view?usp=drive_link | https://drive.google.com/file/d/1GrWA35bWGXqaU5NofZwMw8C9P2ISZ3BD/view?usp=drive_link | https://drive.google.com/file/d/1w1txBeyE-in-MD62sIb3pMZE3yotEFVC/view?usp=drive_link | https://drive.google.com/file/d/1MAOTfgM6DYhgw1hQiBtcHKdITKjjw9zb/view?usp=drive_link | https://drive.google.com/file/d/1lRry2yjpGbpkV3b8dT_DRNZq5ojc7yML/view?usp=drive_link | https://drive.google.com/file/d/1Ezzw1yjGLDQMllPTG2m1iOB7GqnQXxj7/view?usp=drive_link | https://drive.google.com/file/d/1sbxCbekfKV6wzHSeqHJGB-H2f5aKsi2q/view?usp=drive_link | https://drive.google.com/file/d/1eG3rHRzbPMs_EP3Ogcaw-2xKsZn3-wvu/view?usp=drive_link | https://drive.google.com/file/d/12KfB6JbQkkV1gvjATNfZ95K13g2BW_IP/view?usp=drive_link | https://drive.google.com/file/d/1VnCNRIg9nDCVRJ_MnYoiu942TY5_PQK0/view?usp=drive_link | https://drive.google.com/file/d/1NTYP0AaqyRWHL3Bb0XqIKcn-UYFOERHG/view?usp=drive_link | https://drive.google.com/file/d/15oiuaRoEq8KIY_Xs99nBhZzSbb2x9w9T/view?usp=drive_link | https://drive.google.com/file/d/1J1qPclJBsOvljAlVYS49Xa6fknqutkoK/view?usp=drive_link | https://drive.google.com/file/d/1V2yf_0v-W1boKQ5tCIsx3cG4oS005uPd/view?usp=drive_link | https://drive.google.com/file/d/1anRYifz6zMTMR3YLfq-bRKyt5DwBoQED/view?usp=drive_link | https://drive.google.com/file/d/1H_aleOqTyGyMB8CFqhvtnCA8QucFE749/view?usp=drive_link | https://drive.google.com/file/d/1wtf6X98lupbw389F8pC8eoyfFyAUkrln/view?usp=drive_link | https://drive.google.com/file/d/1xvZ29dt-am7sQtsT1VXUgfG8czW7Cmct/view?usp=drive_link | https://drive.google.com/file/d/1_PY_vlwGl4lc05hLTpBJS5KR5RAMq7CP/view?usp=drive_link | https://drive.google.com/file/d/1vq2OkrZV_BxBq49Vw2FDx67snNFjNBrs/view?usp=drive_link | https://drive.google.com/file/d/1GdTiaxufgyuvJ_O8QaznigCnS9RSPEDR/view?usp=drive_link | https://drive.google.com/file/d/1H7dnBfbuW9YT9NkrQSjr0kbHqkCLVkRQ/view?usp=drive_link | https://drive.google.com/file/d/17RPs25ZBE8ofxKDydFXLAZOdfPCelyvv/view?usp=drive_link | https://drive.google.com/file/d/1yTaUZogYM6Snp5WT33PqswHO2uQp2TJq/view?usp=drive_link | https://drive.google.com/file/d/1GrZEO5C9l7FE_VOcw4lc6AxXEp6llC0f/view?usp=drive_link | https://drive.google.com/file/d/16z0GNmjG5tr8w-vtQdVj2Kx6JDg0GZ8I/view?usp=drive_link | https://drive.google.com/file/d/1w8lfs8dt4LfMC3Fkt4gSoy73mDbYaLbM/view?usp=drive_link | https://drive.google.com/file/d/1RRlddZt-kAZiG9nPdFfBc-rz6XVIVvgt/view?usp=drive_link | https://drive.google.com/file/d/1gF9Fzsj4yIgaF8bCt5oVbnltI1VVcuDQ/view?usp=drive_link | https://drive.google.com/file/d/1ukQtYzCmDYQ0PDz-r7y0Bp2MdiEhcK_w/view?usp=drive_link | https://drive.google.com/file/d/1e5wsDymlL4YOeFto6TkYnOqT4yaGbNsV/view?usp=drive_link | https://drive.google.com/file/d/1hd7z11glceRGa7-A3blX4XhkoyyY0koK/view?usp=drive_link | https://drive.google.com/file/d/1W0YaXkY8PmizoatsgOQUioyb1bpJH-1O/view?usp=drive_link | https://drive.google.com/file/d/1CNT4VE63yPC4LuSzxlxnrCQBEOQuAVFm/view?usp=drive_link | https://drive.google.com/file/d/1tvphF2BrGmF0B0Q2MY-7W-VvaXXj5gFb/view?usp=drive_link | https://drive.google.com/file/d/1-DmrJA7l9CklKppC9BklJgGHAzJLFTnP/view?usp=drive_link | https://drive.google.com/file/d/1y6bKl648tOV4itc-_vfe-qnLZuDmj0mU/view?usp=drive_link | https://drive.google.com/file/d/1hiFn9KwcalM0l1DdNWVTLpu1F44eeubW/view?usp=drive_link | https://drive.google.com/file/d/15fICyYVcRmxDmLCYqGkZBHgSsUj8Inbx/view?usp=drive_link | https://drive.google.com/file/d/1VMNy8k8G7mIuhYXHLTt-Wn6iXkKxxsjS/view?usp=drive_link | https://drive.google.com/file/d/1N9iSm6rYmUz7PyUaI0J6n6rJSvC50A0e/view?usp=drive_link | https://drive.google.com/file/d/1vYY0-GWf4ZwfePECRmmKLxjUWSoEI-Gk/view?usp=drive_link | https://drive.google.com/file/d/11VzsL8xpsuCZgPOSbQZ9BQNN4jQ9b8iU/view?usp=drive_link | https://drive.google.com/file/d/1xO2MxMwSPPuu_nEjnE9oRQgxgKBeq5sF/view?usp=drive_link | https://drive.google.com/file/d/1yISbjL4nU-8Ec6ttuhj9HiDB_RDo91n-/view?usp=drive_link | https://drive.google.com/file/d/1RTsyDXztn73yutP8YMTMefbpXFPMNzEV/view?usp=drive_link | https://drive.google.com/file/d/10bZmvwyWYx8ojJbJcdjBcVb5Sjh-M_LL/view?usp=drive_link | https://drive.google.com/file/d/1UbY2VFYc01TaHQXwHOoIheq6oACra_zz/view?usp=drive_link | https://drive.google.com/file/d/1f4ehYEuhjSmh4YxMvplR1MFSkZyqQ68n/view?usp=drive_link | https://drive.google.com/file/d/14YJADeCktcqgPGKb-E8vG2lwSv3OD1Uz/view?usp=drive_link | https://drive.google.com/file/d/1r6GTw8UqsBqzSWJtIaogi4imFVFzaHAd/view?usp=drive_link | https://drive.google.com/file/d/1_WfMk3iePBByK5cFSJiRzlN8vWejaAQY/view?usp=drive_link | https://drive.google.com/file/d/1cmNO3vpQ_a4eHdr9cJzQyV5IAyXR_hjM/view?usp=drive_link | https://drive.google.com/file/d/149OyY90SvtU9tBLXcCkgaOuFWLnuXD5f/view?usp=drive_link | https://drive.google.com/file/d/1U81y-OySlkm_Ke4YSjjcke-mC1hmojP8/view?usp=drive_link | https://drive.google.com/file/d/1qg4q580qbt1TUyLq7X3mdteGDpBuA_tq/view?usp=drive_link | https://drive.google.com/file/d/1KHp9FYPJXFCYr4FT6AwNoD0epY3C8p6A/view?usp=drive_link | https://drive.google.com/file/d/1ZpdoHgWRZB_W-a5iP_YVSS6NKF2dgUEo/view?usp=drive_link
PIJA P/LAMINA 1/4 X 3" | PP-B001 | https://drive.google.com/file/d/1Wl6pGfguolSLKbH3wh2QYRFcZtQWkull/view?usp=drive_link | Tornillo de alta resistencia diseñado para fijar láminas metálicas, techumbres o policarbonato a estructuras metálicas o de madera. Su característica principal es su longitud considerable (3 pulgadas) y su diámetro robusto (1/4 de pulgada o #14), ideal para uniones de gran espesor o donde se requiere firmeza extrema.
PIJA FIBROCEMENTO PUNTA DE BROCA 8 X 1 1/4" | PF002 | https://drive.google.com/file/d/19cg51sWezmwcQNRvaD_Raj2XDo1K0UvS/view?usp=drive_link | Tornillo diseñado para fijar paneles de fibrocemento, Durock, o yeso a perfiles metálicos sin necesidad de pre-taladrar. Fabricada en acero con acabado fosfatado negro o anticorrosivo, cuenta con cabeza plana cónica tipo Phillips y punta broca que perfora y rosca en un solo paso.
BLISTER C/14 PIJAS MULTIUSOS, # 8 X 1 1/2", FIERO | 40735 | https://drive.google.com/file/d/1Jg9rWBu72gVemLJx3itsnx7lWHQeNoew/view?usp=drive_link | Pijas fabricadas en acero con acabado fosfatado negro, ideales para alta resistencia a la corrosión en madera, aglomerado y paneles de yeso. Presentan cabeza plana tipo Phillips (PH2) y miden 38 mm de largo (1-1/2"). Son perfectas para proyectos de carpintería y tablaroca.
PIJA FIBROCEMENTO PUNTA DE BROCA 8 X 1" | PF001 | https://drive.google.com/file/d/1xTMS1Ga-Pg7aFLHkNJp-R_1_SR2rxWnl/view?usp=drive_link | Tornillo de acero, diseñado para fijar paneles de cemento, Durock o fibrocemento a estructuras metálicas o de madera. Cuenta con cabeza plana (avellanada) para un acabado al ras, acabado fosfatado negro o cerámico resistente a la corrosión y punta tipo broca que perfora y fija en un solo paso.
PIJA DE AVANCE 14 X 2" (100PZAS) | 48706 | https://drive.google.com/file/d/1kUVjoxRgZxvlTGpH5QWXckAZ5xjAcnns/view?usp=drive_link | Diámetro número 14 con una longitud de 2 pulgadas. Elemento de fijación diseñado para aplicaciones en madera, aglomerados, paneles de yeso (tablaroca) y láminas metálicas delgadas.
PIJA DE AVANCE 14 X 4" (100PZAS) | 48709 | https://drive.google.com/file/d/14vDwPU5cLiynAuNe7Rho-xFOFG0a_miF/view?usp=drive_link | Diámetro número 14 con una longitud de 4 pulgadas. Elemento de fijación diseñado para aplicaciones en madera, aglomerados, paneles de yeso (tablaroca) y láminas metálicas delgadas.
PIJA 6 X 2" | 48724 | https://drive.google.com/file/d/1o9xLuWPsPsYyN5XNHHyz9fkrHcQZxkGZ/view?usp=drive_link | Sujetador multiusos, comúnmente de acero con acabado fosfatado negro, ideal para madera, aglomerado y tablaroca. Cuenta con punta afilada y cabeza plana tipo Phillips (PH2), lo que garantiza un agarre firme, resistencia a la corrosión y fácil instalación.
PIJA 6 X 3/4" | 48720 | https://drive.google.com/file/d/1rZpXFlG4C-nGWULWC2EZdF7iQ0oZeYEW/view?usp=drive_link | Sujetador metálico diseñado para fijar materiales sin necesidad de barrenado previo en la mayoría de los casos. Las medidas indican un diámetro del #6 (aprox. 3.5 mm) y una longitud de 3/4 de pulgada (aprox. 19 mm).
PIJA CABEZA DE CRUZ PUNTA DE BROCA #8 X 1 1/4" (100 PZAS) | 44648 | https://drive.google.com/file/d/1Wo1qLsKlL8uG6O_4lrSQHC2cnY3pz-X5/view?usp=drive_link | Sujetador de acero diseñado para perforar y fijar directamente en metal o lámina sin necesidad de un orificio guía. #8 (diámetro aproximado de 4.17 mm o 5/32"), 1 1/4" (32 mm).
PIJA DE AVANCE 6 X 1/2 (100 PIEZAS) | 44335 | https://drive.google.com/file/d/1H9xoPEVmSXsSlWpxxKNURDMatygWS7Ur/view?usp=drive_link | Diámetro número 6 (aprox. 3.5 mm) por un largo de 1/2 pulgada (13 mm). Sujetador de acero diseñado para fijaciones rápidas en materiales blandos y paneles. Se comercializa típicamente en paquetes de 100 piezas para proyectos de mantenimiento y construcción ligera.
PIJA P/TABLAROCA 6 X 1" (100 PZAS) DR PUNTA DE BROCA GALVANIZADA | P0031 | https://drive.google.com/file/d/1Lok-E_vqc8FrQ5arDLo1HXfpchDZhLUs/view?usp=drive_link | Pija diseñada específicamente para fijar tablaroca (paneles de yeso) a perfiles metálicos. Su punta tipo broca elimina la necesidad de realizar una perforación previa, lo que acelera el trabajo. #6 (diámetro aproximado de 3.5 mm) x 1" (2.54 cm) de largo.
PIJA P/LAMINA 1/4 X 1 1/4" | 44407 | https://drive.google.com/file/d/1KlC-v-mfzrFX2CU5Mi5H2ARmOaZ6tP24/view?usp=drive_link | Tornillo autorroscante de acero galvanizado diseñado para fijar láminas, metales, madera o plástico. Cuenta con punta cónica (tipo AB), cabeza combinada (Phillips/plana) o hexagonal, ofreciendo alta resistencia a la corrosión y sujeción firme. Diámetro #14 (1/4") y longitud de 1 1/4".
PIJA 14 X 1" | 44433 | https://drive.google.com/file/d/1mwuxIHzNU96WGdUwp45toGgG2Zluv-ol/view?usp=drive_link | Tornillo autorroscante de acero galvanizado, ideal para fijar láminas y estructuras metálicas sin orificio piloto. Cuenta con cabeza hexagonal, punta de broca autoperforante y, frecuentemente, una rondana de neopreno para sellado, cubriendo un espesor máximo de barrenado de 4 mm. Número 14 de diámetro por 1 pulgada de largo.
PIJA 14 X 2" | 44436 | https://drive.google.com/file/d/1YoOZ6dP8bDhGYGRC96iPi5hft3kEsT_7/view?usp=drive_link | Tornillo autorroscante de alta resistencia diseñado principalmente para fijación en metal, lámina o madera, caracterizado por un diámetro de #14 (aprox. 6.3 mm) y una longitud de 2 pulgadas (50.8 mm).
PIJA 8 X 1/2" | 44412 | https://drive.google.com/file/d/1Te5xkYiL8Z1ACCEf0sFiWS_jbAD4ysYI/view?usp=drive_link | Tornillo autorroscante diseñado principalmente para unir láminas metálicas, madera o plásticos. Sus dimensiones corresponden a un diámetro de calibre #8 (aprox. 4.2 mm) y una longitud de 1/2 pulgada (aprox. 13 mm).
PIJA 10 x 1/2" | 44420 | https://drive.google.com/file/d/1vf50o0J4TUF-P2Lnt7cc__YDkxzSOo4Z/view?usp=drive_link | Pija autorroscante de acero galvanizado diseñado para fijar láminas, metales ligeros, plástico o madera. Tiene un diámetro #10, longitud de 1/2 pulgada (13 mm), cabeza combinada (plana/phillips #2) y punta afilada para fácil penetración. Es ideal para estructuras metálicas y muebles.
PIJA 12 x 3/4" | P0013 | https://drive.google.com/file/d/1TLajpQUpaSnEo6SGSjw2zLUSRNFWVB1W/view?usp=drive_link | Sujetador metálico diseñado comúnmente para la fijación en láminas delgadas, madera, plástico y fibra de vidrio. El número 12 identifica el diámetro del cuerpo del tornillo, mientras que 3/4" indica su longitud total, equivalente a aproximadamente 19 mm.
PIJA 10 X 3/4" | 44422 | https://drive.google.com/file/d/1oCq7syCeyUW6u3zoeh0eBNrFcCoB4NUz/view?usp=drive_link | Tornillo autorroscante de acero galvanizado diseñado para fijar láminas, metales, madera o plásticos. Con una longitud de 3/4 de pulgada (19 mm) y rosca completa, ofrece un agarre firme, ideal para construcciones rápidas.
PIJA 8 X 3/4" | 44414 | https://drive.google.com/file/d/1n9EYJOekgf02xsviX8WQCfXFCDixBzZq/view?usp=drive_link | Pija autorroscante diseñado para fijaciones en diversos materiales, con un grosor de calibre #8 (aproximadamente 4.2 mm) y una longitud de 3/4 de pulgada (19 mm).
PIJA 6 X 1" | P0001 | https://drive.google.com/file/d/1caARnmHElikAbU-fqc75Xj5-Uryvd25U/view?usp=drive_link | Sujetador versátil de 1 pulgada (25 mm) de largo con un diámetro #6, ideal para madera, aglomerado o tablaroca. Fabricada comúnmente en acero con acabado fosfatado negro o galvanizado, cuenta con cabeza plana Phillips (cruz) y rosca fina o profunda para un agarre firme.
PIJA 14 X 1 1/2" | 44435 | https://drive.google.com/file/d/1TcC6HrLQsS6_7r33jTFLtIi8rxictSng/view?usp=drive_link | Pija de alta resistencia diseñado principalmente para aplicaciones en estructuras metálicas y fijación de láminas. Se caracteriza por un diámetro de 1/4 de pulgada (#14) y un largo de 38 mm (1 1/2 pulgadas).
PIJA 8 X 1 1/4" | 44416 | https://drive.google.com/file/d/1ElnAQrTPQKVVvtNWzwSLpQnm5XuCKPJQ/view?usp=drive_link | Pija de fijación versátil fabricado generalmente en acero, con un diámetro de calibre #8 (aproximadamente 4.2 mm) y una longitud de 1 1/4 pulgadas (31.7 a 32 mm).
PIJA 14 X 1 1/4" | 44434 | https://drive.google.com/file/d/1xchQ9oWOLAdkabYwYhYL1cfNuoqS4TSi/view?usp=drive_link | Elemento de fijación robusto, comúnmente utilizado en trabajos de techado y estructuras metálicas. Se caracteriza por un diámetro de #14 (aproximadamente 6.3 mm) y una longitud de 1 1/4 pulgadas (32 mm).
PIJA 12 X 1 1/4" | 44429 | https://drive.google.com/file/d/14xt0Y21tjDUap7nRS0eADGU2fWsFhU-X/view?usp=drive_link | Tornillo autorroscante diseñado para fijaciones en diversos materiales, principalmente lámina delgada, madera y plástico. El número 12 se refiere al grosor o diámetro del cuerpo (5.5 mm - 6.35 mm), mientras que 1 1/4" (32 mm) indica la longitud total del tornillo.
PIJA DE AVANCE 8 X 1 3/4" (100PZAS) | 44346 | https://drive.google.com/file/d/1RN5m1YwzondFQjoiaZG4WQZaKjDew8P9/view?usp=drive_link | Elemento de fijación diseñado para unir diversos materiales, caracterizado por su resistencia y su acabado especializado para interiores, esta pija es ideal para trabajos de carpintería, aglomerado y tablaroca.
PIJA CABEZA DE CRUZ PUNTA DE BROCA #8 X 3/4" (100 PZAS) | 44646 | https://drive.google.com/file/d/1DSALE5x6G__pNECy7sCfDv5ObQ0UVu-w/view?usp=drive_link | Sujetador autoperforante diseñado para fijar láminas metálicas, perfiles de acero o elementos laminados sin necesidad de un orificio guía previo. Medida (Diámetro): #8 (aproximadamente 4.2 mm). Largo: 3/4" (19 mm).
PIJA CABEZA DE CRUZ PUNTA DE BROCA #8 X 1/2" (100 PZAS) | 44645 | https://drive.google.com/file/d/1Ezzw1yjGLDQMllPTG2m1iOB7GqnQXxj7/view?usp=drive_link | Tornillo autoperforante diseñado para fijar láminas, metales delgados, maderas o plásticos sin necesidad de un orificio guía previo. Diámetro #8 (aprox. 4.2 mm) con un largo de 1/2 pulgada (13 mm).
PIJA 10 X 3" | 48728 | https://drive.google.com/file/d/1lRry2yjpGbpkV3b8dT_DRNZq5ojc7yML/view?usp=drive_link | Sujetador de acero de alta resistencia con un diámetro de calibre #10 y una longitud de 3 pulgadas (aproximadamente 76.2 mm). Dependiendo de su acabado y punta, se utiliza principalmente para fijaciones en madera, lámina o paneles de yeso (tablaroca).
PIJA 12 X 2 1/2" | 48731 | https://drive.google.com/file/d/1MAOTfgM6DYhgw1hQiBtcHKdITKjjw9zb/view?usp=drive_link | Tornillo de fijación de calibre grueso (#12) con una longitud de 63.5 mm (2.5 pulgadas), diseñado para aplicaciones que requieren alta resistencia en materiales como madera, lámina metálica o aglomerados.
PIJA 14 X 3" | 48736 | https://drive.google.com/file/d/1w1txBeyE-in-MD62sIb3pMZE3yotEFVC/view?usp=drive_link | Sujetador de acero galvanizado con un diámetro de 1/4 de pulgada (6.35 mm) y un largo de 3 pulgadas (76.2 mm), diseñado principalmente para la fijación de láminas acanaladas y paneles en estructuras metálicas o de madera.
PIJA 14 X 2 1/2" | 48735 | https://drive.google.com/file/d/1GrWA35bWGXqaU5NofZwMw8C9P2ISZ3BD/view?usp=drive_link | Sujetador de acero galvanizado diseñado para aplicaciones de alta resistencia, como la fijación de láminas metálicas, madera o estructuras de acero. El número 14 indica el diámetro del cuerpo del tornillo (aproximadamente 6.3 mm), mientras que 2 1/2" es su longitud total.
PIJA 8 X 3" | 48725 | https://drive.google.com/file/d/1NTYP0AaqyRWHL3Bb0XqIKcn-UYFOERHG/view?usp=drive_link | Tornillo autorroscante de 3 pulgadas de largo (aprox. 76 mm) con un grosor correspondiente al número 8 (aprox. 4.2 mm de diámetro). Es un elemento de fijación robusto diseñado para penetrar y sujetarse firmemente en materiales como madera, tablaroca o lámina sin necesidad de una tuerca.
PIJA DE AVANCE 10 X 3 1/2" (100PZAS) | 48693 | https://drive.google.com/file/d/1VnCNRIg9nDCVRJ_MnYoiu942TY5_PQK0/view?usp=drive_link | Elemento de fijación diseñado para aplicaciones de carga ligera a media en materiales blandos, destacando por su longitud extendida de aproximadamente 90 mm.
PIJA 10 X 2 1/2" | 48727 | https://drive.google.com/file/d/12KfB6JbQkkV1gvjATNfZ95K13g2BW_IP/view?usp=drive_link | Elemento de fijación fabricado en acero, con un diámetro del número 10 (aproximadamente 4.8 mm) y una longitud de 2.5 pulgadas (63.5 mm).
PIJA 12 X 3" | 48732 | https://drive.google.com/file/d/1eG3rHRzbPMs_EP3Ogcaw-2xKsZn3-wvu/view?usp=drive_link | Elemento de fijación fabricado generalmente en acero, con un diámetro nominal del número 12 y una longitud de 3 pulgadas (76.2 mm). Se utiliza principalmente para aplicaciones de alta resistencia en madera, lámina o estructuras metálicas delgadas.
PIJA DE AVANCE 8 X 2 1/2" (100PZAS) | 48690 | https://drive.google.com/file/d/1sbxCbekfKV6wzHSeqHJGB-H2f5aKsi2q/view?usp=drive_link | Elemento de fijación diseñado para atravesar materiales blandos y anclarse firmemente en estructuras de madera o perfiles metálicos delgados. Diámetro número 8 con una longitud de 2 1/2 pulgadas (aproximadamente 63.5 mm).
PIJA DE AVANCE 10 X 4" (100PZAS) | 48694 | https://drive.google.com/file/d/1H_aleOqTyGyMB8CFqhvtnCA8QucFE749/view?usp=drive_link | Pija de acero diseñado para fijaciones en materiales blandos como madera, aglomerados y paneles de yeso. Su diseño de rosca parcial y punta afilada permite una inserción rápida y un agarre firme sin necesidad de perforación previa en muchos casos. Diámetro del número 10 con una longitud total de 4 pulgadas (aprox. 100 mm).
PIJA DE AVANCE 14 X 3 PIEZA | P0051 | https://drive.google.com/file/d/15oiuaRoEq8KIY_Xs99nBhZzSbb2x9w9T/view?usp=drive_link | Pija de gran tamaño diseñada para fijaciones robustas, comúnmente utilizada en láminas, estructuras metálicas ligeras o madera. "14" indica el calibre (grosor) y "3" la longitud en pulgadas.
PIJA DE AVANCE TIPO QUADREX 8X3 CAJA 200 PIEZAS | 44897 | https://drive.google.com/file/d/1anRYifz6zMTMR3YLfq-bRKyt5DwBoQED/view?usp=drive_link | Pija de acero diseñado principalmente para la industria mueblera, destacando por su cabeza combinada que permite el uso de diversos desarmadores. #8 de grosor por 3 pulgadas (75 mm) de largo.
PIJA P/LAMINA 1/4 X 2" | 44409 | https://drive.google.com/file/d/1V2yf_0v-W1boKQ5tCIsx3cG4oS005uPd/view?usp=drive_link | Tornillo autorroscante de acero galvanizado diseñado para fijación en metal, lámina, madera o plástico. Cuenta con cabeza combinada (plana/Phillips) o hexagonal, punta aguda tipo AB para perforación inicial, y una longitud de 5.1 cm (2 pulgadas) para un agarre firme.
PIJA CABEZA DE CRUZ PUNTA DE BROCA #8 X 1 1/2" (100 PZAS) | 44649 | https://drive.google.com/file/d/1J1qPclJBsOvljAlVYS49Xa6fknqutkoK/view?usp=drive_link | Sujetador diseñado para perforar, enroscar y fijar en una sola operación sin necesidad de un orificio piloto previo. Diámetro #8 (aprox. 4.2 mm) con un largo de 1 1/2" (38 mm).
PIJA DE AVANCE 10 X 3" (100PZAS) | 44352 | https://drive.google.com/file/d/1GdTiaxufgyuvJ_O8QaznigCnS9RSPEDR/view?usp=drive_link | Sujetador diseñado para unir materiales sin necesidad de hacer un orificio previo, ideal para trabajos de construcción, lámina y estructuras metálicas o de madera. Diámetro #10 (aprox. 4.8 mm) y largo de 3 pulgadas (7.62 cm).
PIJA CABEZA DE CRUZ PUNTA DE BROCA #8 X 1" (100 PZAS) | 44647 | https://drive.google.com/file/d/1vq2OkrZV_BxBq49Vw2FDx67snNFjNBrs/view?usp=drive_link | Tornillo autoperforante de acero galvanizado, diseñado para fijar láminas, metal o madera sin necesidad de orificio piloto. Ideal para aplicaciones de construcción ligera, con una longitud de 1 pulgada (25 mm) y alta resistencia a la corrosión.
PIJA P/LAMINA 1/4 X 1 1/2" S/ARANDELA | NN1348 | https://drive.google.com/file/d/1xvZ29dt-am7sQtsT1VXUgfG8czW7Cmct/view?usp=drive_link | Sujetador de acero galvanizado diseñado para la unión de láminas metálicas, perfiles delgados, madera o plástico. Diámetro: 1/4". Longitud: 1 1/2" (aproximadamente 38.1 mm).
PIJA 8 X 2 1/2" | 44419 | https://drive.google.com/file/d/1_PY_vlwGl4lc05hLTpBJS5KR5RAMq7CP/view?usp=drive_link | Pija de fijación versátil diseñado principalmente para perforar y sujetar materiales sin necesidad de un orificio guía previo. Se identifica por su diámetro de calibre #8 y una longitud de 2.5 pulgadas (63.5 mm).
PIJA DE AVANCE 10 X 2 1/2" (100 PIZAS) | 44351 | https://drive.google.com/file/d/1wtf6X98lupbw389F8pC8eoyfFyAUkrln/view?usp=drive_link | Elemento de fijación diseñado para penetrar materiales blandos como madera, aglomerados y paneles de yeso sin necesidad de una perforación previa de gran tamaño. Medida: #10 (diámetro del cuerpo). Longitud: 2 1/2 pulgadas (aproximadamente 65 mm).
PIJA P/LAMINA 1/4 X 1 1/2" | 44408 | https://drive.google.com/file/d/17RPs25ZBE8ofxKDydFXLAZOdfPCelyvv/view?usp=drive_link | Pija autorroscante de alta resistencia, fabricado en acero galvanizado para evitar la corrosión. Diámetro de 1/4" y longitud de 1 1/2" (38 mm)
PIJA 8 X 2" | 44418 | https://drive.google.com/file/d/1H7dnBfbuW9YT9NkrQSjr0kbHqkCLVkRQ/view?usp=drive_link | Elemento de fijación metálico diseñado para roscar directamente en materiales como madera, tablaroca o lámina sin necesidad de una tuerca. Número (Diámetro): No. 8. Largo: 2 pulgadas (aproximadamente 50.8 mm).
PIJA 10 X 2" | 44426 | https://drive.google.com/file/d/1GrZEO5C9l7FE_VOcw4lc6AxXEp6llC0f/view?usp=drive_link | Pija autorroscante de acero, comúnmente con acabado fosfatado negro para madera/tablaroca o galvanizado para metal. Medida: Número 10 (diámetro) por 2 pulgadas de largo.
PIJA 10 X 1 1/2" | 44425 | https://drive.google.com/file/d/1yTaUZogYM6Snp5WT33PqswHO2uQp2TJq/view?usp=drive_link | Pija autorroscante de acero galvanizado con punta aguda tipo AB, diseñado para fijar metal, madera o plástico. Medidas: Número 10 (diámetro) por 1 1/2 pulgadas (largo: 38.1 mm).
PIJA P/LAMINA 1/4 X 1" | 44406 | https://drive.google.com/file/d/1ukQtYzCmDYQ0PDz-r7y0Bp2MdiEhcK_w/view?usp=drive_link | Pija autorroscante de alto rendimiento, diseñado para fijar metal, madera o plástico. Medidas: Diámetro 1/4" (aprox. 6.35 mm) y longitud de 1" (25.4 mm).
PIJA 6 X 1/2 | 48718 | https://drive.google.com/file/d/16z0GNmjG5tr8w-vtQdVj2Kx6JDg0GZ8I/view?usp=drive_link | Pija autorroscante de acero, comúnmente con acabado fosfatado negro o galvanizado, diseñado para fijaciones en tablaroca, madera, aglomerado o lámina delgada. Cuenta con cabeza plana o Phillips, punta aguda para penetración fácil y una longitud de 1/2 pulgada (12.7 mm).
PIJA DE AVANCE 6 X 3/4" (100 PZAS) | 44336 | https://drive.google.com/file/d/1gF9Fzsj4yIgaF8bCt5oVbnltI1VVcuDQ/view?usp=drive_link | Sujetador diseñado para fijar materiales de forma rápida, ideal para láminas, metal ligero, madera y plásticos. Medidas: Diámetro #6 (aprox. 3.5 mm) y longitud de 3/4 de pulgada (19.05 mm).
PIJA DE AVANCE 6 X 1" (100PZAS) | 44337 | https://drive.google.com/file/d/1RRlddZt-kAZiG9nPdFfBc-rz6XVIVvgt/view?usp=drive_link | Pija de acero diseñado para fijaciones rápidas en materiales blandos o delgados como madera, paneles de yeso y láminas metálicas de calibre ligero. Medidas: Diámetro #6 (aprox. 3.5 mm) y longitud de 1 pulgada (25.4 mm).
PIJA DE AVANCE 8 X 1 1/4" (100PZAS) | 44344 | https://drive.google.com/file/d/1w8lfs8dt4LfMC3Fkt4gSoy73mDbYaLbM/view?usp=drive_link | Pija de fijación de alto rendimiento diseñado para perforar y unir láminas de metal, estructuras de tablaroca (drywall) o madera. La medida #8 indica el diámetro del tornillo y 1 1/4" (aprox. 32 mm) su longitud total.
PIJA DE AVANCE 10 X 2" (100PZAS) | 44350 | https://drive.google.com/file/d/1tvphF2BrGmF0B0Q2MY-7W-VvaXXj5gFb/view?usp=drive_link | Tornillo autorroscante diseñado para fijaciones rápidas y seguras en materiales como madera, paneles de yeso (tablaroca), aglomerados y plásticos. Medida: Número #10 (diámetro) por 2 pulgadas de largo (aprox. 50 mm).
PIJA DE AVANCE 8 X 1" (100PZAS) | 44343 | https://drive.google.com/file/d/1CNT4VE63yPC4LuSzxlxnrCQBEOQuAVFm/view?usp=drive_link | Tornillo autorroscante diseñado para fijar láminas metálicas, estructuras ligeras, madera o plástico. El número "#8" indica el diámetro del tornillo y "1"" indica la longitud de la rosca.
PIJA DE AVANCE 6 X 1 1/4" (100PZAS) | 44338 | https://drive.google.com/file/d/1W0YaXkY8PmizoatsgOQUioyb1bpJH-1O/view?usp=drive_link | Sujetador diseñado específicamente para la fijación de paneles de yeso (tablaroca), madera o láminas metálicas delgadas. Su característica principal es la punta afilada (punta de aguja o broca) que le permite autoperforar, facilitando su instalación directa. Medidas: Diámetro #6 (aprox. 3.5 mm) y largo de 1-1/4" (32 mm).
PIJA DE AVANCE 8 X 1 1/2" (100PZAS) NO USAR | 014-01-0010 | https://drive.google.com/file/d/1hd7z11glceRGa7-A3blX4XhkoyyY0koK/view?usp=drive_link | Tornillo autorroscante diseñado para fijaciones rápidas y seguras, comúnmente utilizado en láminas metálicas, maderas y plásticos. Se caracteriza por su capacidad de formar su propia rosca mientras avanza en el material. Medida (Calibre): #8 (aproximadamente 4.2 mm de diámetro). Longitud: 1 1/2 pulgadas (aproximadamente 38 mm).
PIJA DE AVANCE 8 X 2" (100PZAS) | 44347 | https://drive.google.com/file/d/1e5wsDymlL4YOeFto6TkYnOqT4yaGbNsV/view?usp=drive_link | Sujetador de acero diseñado para perforar y fijar materiales sin necesidad de un orificio guía previo en aplicaciones ligeras. Medida: Diámetro número 8 con una longitud de 2 pulgadas (aproximadamente 50 mm).
PIJA DE AVANCE 10 X 1" (100PZAS) | 44348 | https://drive.google.com/file/d/15fICyYVcRmxDmLCYqGkZBHgSsUj8Inbx/view?usp=drive_link | Tornillo diseñado para perforar y sujetar materiales sin necesidad de un barreno previo, gracias a su diseño de rosca pronunciada y punta afilada. Medida (Diámetro): El número 10 corresponde al grosor del cuerpo del tornillo. Largo: 1 pulgada (equivalente a 25.4 mm).
PIJA DE AVANCE 10 X 1 1/2" (100PZAS) | 44349 | https://drive.google.com/file/d/1hiFn9KwcalM0l1DdNWVTLpu1F44eeubW/view?usp=drive_link | Elemento de fijación versátil diseñado principalmente para unir materiales sin necesidad de un orificio previo, gracias a su punta afilada y rosca pronunciada que permite un agarre firme en diversas superficies. Diámetro (#10): Equivale a un grosor nominal de aproximadamente 4.8 mm. Longitud (1 1/2"): Tiene un largo de 38.1 mm.
PIJA DE AVANCE 6 X 1 1/2" (100PZAS) | 44339 | https://drive.google.com/file/d/1y6bKl648tOV4itc-_vfe-qnLZuDmj0mU/view?usp=drive_link | Tornillo autorroscante diseñado para fijar materiales ligeros, principalmente en tablaroca (drywall), madera o aglomerado. Su diseño de punta fina y cuerda le permite avanzar y sujetar firmemente sin necesidad de una perforación previa en muchos casos. Medidas: Número 6 (diámetro aprox. 3.5mm) y longitud de 1 1/2 pulgadas (38 mm).
PIJA DE AVANCE 6 X 2" (100PZAS) | 44341 | https://drive.google.com/file/d/1VMNy8k8G7mIuhYXHLTt-Wn6iXkKxxsjS/view?usp=drive_link | Sujetador de acero diseñado para fijaciones rápidas y firmes en materiales como madera, aglomerado, tablaroca o láminas delgadas, sin necesidad de perforación previa en materiales blandos. El número #6 indica el diámetro del tornillo, mientras que 2" (51 mm) se refiere a su longitud total.
PIJA 6 X 1 1/2 | P0012 | https://drive.google.com/file/d/1-DmrJA7l9CklKppC9BklJgGHAzJLFTnP/view?usp=drive_link | Tornillo autorroscante de acero, generalmente con acabado fosfatado negro, diseñado para fijaciones en madera, aglomerado y paneles de yeso (tablaroca). Cuenta con cabeza plana tipo Phillips (cruz) para un acabado al ras y punta aguda para fácil penetración, midiendo 38 mm ( 1 1/2")de largo.
PIJA 10 X 1" | 44423 | https://drive.google.com/file/d/1vYY0-GWf4ZwfePECRmmKLxjUWSoEI-Gk/view?usp=drive_link | Tornillo autorroscante de acero galvanizado, ideal para fijar láminas metálicas, madera o plástico. Cuenta con punta afilada (tipo AB), cabeza fijadora (combinada Phillips/plana) y una longitud de 1 pulgada (25 mm), ofreciendo una sujeción firme, resistente a la corrosión y de fácil instalación.
PIJA 12 X 1" | P0008 | https://drive.google.com/file/d/1N9iSm6rYmUz7PyUaI0J6n6rJSvC50A0e/view?usp=drive_link | Tornillo autorroscante de acero galvanizado, ideal para fijar metales, madera y plásticos. Cuenta con rosca completa, punta afilada para fácil penetración, longitud de 1 pulgada (25.4 mm) y cabeza combinada (plana/phillips) para uso con desarmador.
PIJA 12 X 1 1/2" | 44430 | https://drive.google.com/file/d/1yISbjL4nU-8Ec6ttuhj9HiDB_RDo91n-/view?usp=drive_link | Elemento de fijación metálico con un diámetro de calibre #12 y una longitud de 1.5 pulgadas (38 mm), diseñado principalmente para unir láminas metálicas, madera o plásticos.
PIJA 12 X 2" | 44431 | https://drive.google.com/file/d/1xO2MxMwSPPuu_nEjnE9oRQgxgKBeq5sF/view?usp=drive_link | Elemento de fijación de alta resistencia utilizado principalmente en madera y lámina, caracterizado por su diámetro del No. 12 y una longitud de 2 pulgadas (aproximadamente 51 mm).
PIJA 8 X 1" | 44415 | https://drive.google.com/file/d/11VzsL8xpsuCZgPOSbQZ9BQNN4jQ9b8iU/view?usp=drive_link | Tornillo autorroscante de acero, con un diámetro nominal #8 (aprox. 4.17 mm y 1" (25.4 mm) de largo. Cuenta con cabeza plana o fijadora Phillips (PH2), acabado fosfatado negro para madera/drywall o galvanizado para lámina/metal, diseñado para fijar firmemente en madera, aglomerado o lámina.
PIJA 8 X 1 1/2" | 44417 | https://drive.google.com/file/d/14YJADeCktcqgPGKb-E8vG2lwSv3OD1Uz/view?usp=drive_link | Sujetador metálico diseñado para roscar directamente en materiales como madera, lámina delgada o plástico sin necesidad de una tuerca. El número 8 indica el diámetro del cuerpo (aprox. 4.16 mm) y 1 1/2" se refiere a su longitud (38.1 mm).
PIJA P/WC (PAR) | 49330 | https://drive.google.com/file/d/1f4ehYEuhjSmh4YxMvplR1MFSkZyqQ68n/view?usp=drive_link | Juego de dos tornillos con punta diseñados específicamente para fijar la base de la taza del sanitario al piso, asegurando que el mueble no se mueva ni se desplace con el uso.
PIJA DE AVANCE 8 X 3/4" (100PZAS) | 44342 | https://drive.google.com/file/d/1UbY2VFYc01TaHQXwHOoIheq6oACra_zz/view?usp=drive_link | Tornillo autorroscante diseñado para fijar láminas, metal ligero, tablaroca o madera, eliminando la necesidad de realizar un orificio previo. Medida: Diámetro #8 (aprox. 4.2 mm) con una longitud de 3/4 de pulgada (19 mm).
PIJA 10 X 1 1/4" | 44440 | https://drive.google.com/file/d/10bZmvwyWYx8ojJbJcdjBcVb5Sjh-M_LL/view?usp=drive_link | Fijador de acero galvanizado o fosfatado con punta aguda, ideal para unir lámina, madera, plástico o fibra de vidrio. Medidas: Diámetro #10 (aprox. 4.8 mm) y longitud de 1-1/4" (32 mm).
PIJA DE AVANCE 6 X 1" CUERDA FINA (100PZAS)(PARA TABLA ROCA) | 08282 | https://drive.google.com/file/d/1RTsyDXztn73yutP8YMTMefbpXFPMNzEV/view?usp=drive_link | Pieza diseñada para fijar paneles de yeso a estructuras metálicas o madera, ofreciendo alta resistencia a la corrosión y un ajuste preciso con cabeza plana Phillips. Ideal para construcciones y remodelaciones, con 100 piezas. Medida: Diámetro No. 6 con un largo de 1 pulgada (25.4 mm).
PIJA P/WC RUGO 62 | 08430 | https://drive.google.com/file/d/1U81y-OySlkm_Ke4YSjjcke-mC1hmojP8/view?usp=drive_link | Componente de fijación diseñado específicamente para sujetar la taza del inodoro al piso. Está fabricada con materiales resistentes a la corrosión para garantizar durabilidad en ambientes húmedos. Medidas de la pija: 1/4" de diámetro. Algunas fuentes comerciales también la listan con dimensiones de 6 x 1/2.
PIJA 12 X 1/2" | P0015 | https://drive.google.com/file/d/149OyY90SvtU9tBLXcCkgaOuFWLnuXD5f/view?usp=drive_link | Elemento de fijación comúnmente fabricado en acero galvanizado que se utiliza principalmente para unir láminas metálicas, maderas o plásticos. Sus medidas corresponden a un diámetro del número 12 (aproximadamente 5.4 mm) y una longitud de 1/2 pulgada (12.7 mm).
PIJA 14 X 1/2" | P0016 | https://drive.google.com/file/d/1cmNO3vpQ_a4eHdr9cJzQyV5IAyXR_hjM/view?usp=drive_link | Tornillo autorroscante o autotaladrante de alto rendimiento, ideal para fijar láminas, metales, madera o plástico. Medidas: Número 14 (diámetro) por 1/2 pulgada (12.7 mm) de largo.
PIJA PARA LAMINA 4 X1/2" | 48712 | https://drive.google.com/file/d/1_WfMk3iePBByK5cFSJiRzlN8vWejaAQY/view?usp=drive_link | Tornillo autorroscante de acero galvanizado diseñado para fijar láminas metálicas, plástico o madera delgada. Presenta una cabeza combinada (plana/phillips) para destornillador PH1 y una longitud de 1/2 pulgada (12.7 mm). Es ideal para usos industriales y de construcción.
PIJA 4 X 1/2" | 44443 | https://drive.google.com/file/d/1r6GTw8UqsBqzSWJtIaogi4imFVFzaHAd/view?usp=drive_link | Sujetador diseñado comúnmente para la fijación en lámina delgada, madera, plástico o materiales ligeros. El número 4 indica el diámetro del cuerpo (aprox. 2.8 mm) y 1/2" representa su longitud (12.7 mm).
PIJA CABEZA HEXAGONAL RANURADA 1/4" X 2" | 08580 | https://drive.google.com/file/d/1KHp9FYPJXFCYr4FT6AwNoD0epY3C8p6A/view?usp=drive_link | Sujetador diseñado para ofrecer una fijación de alta resistencia en madera, metal y plásticos, permitiendo el uso de llaves de dado o desarmadores planos para su instalación. Diámetro: 1/4" (equivalente al calibre No. 14). Longitud: 2 pulgadas (aproximadamente 50.8 mm).
KIT CON 20 TAQUETES 1/4" CON PIJA #8, Y BROCA 1/4" TRUPER | 40159 | https://drive.google.com/file/d/1qg4q580qbt1TUyLq7X3mdteGDpBuA_tq/view?usp=drive_link | Juego de fijación diseñado para facilitar la instalación en superficies sólidas como concreto y ladrillo. Contenido: 20 taquetes plásticos, 20 pijas y 1 broca para concreto.
PIJA DE AVANCE 8 X 1 1/2" (100PZAS) | 44345 | https://drive.google.com/file/d/1ZpdoHgWRZB_W-a5iP_YVSS6NKF2dgUEo/view?usp=drive_link | Tornillo de fijación diseñado para unir materiales metálicos ligeros, madera o plásticos. Sus características principales son su punta afilada para penetrar materiales y su recubrimiento galvanizado para prevenir la corrosión. Medidas: Diámetro #8 (aprox. 4.2 mm) y longitud de 1 1/2 pulgadas (38 mm).

## PINTURA ACUACOVER
Nombre | Clave |  | Descripción
PINTURA ACUACOVER ACUARIO BASE TINT 4 LITROS | 001564 | https://drive.google.com/file/d/10Qjt19DvDZQ6mRWKW4jmL1aSnHJmrG5I/view?usp=drive_link | Recubrimiento vinil-acrílico mate de alta calidad, diseñado para interiores y exteriores. Ofrece gran poder cubriente, tecnología antihongos y una garantía de 5 años, ideal para superficies como yeso, concreto y tablaroca. Disponible en presentación de 4 litros (galón), destaca por ser lavable y disimular imperfecciones.
PINTURA ACUACOVER ACUARIO BASE TINT 19 LITROS | 001565 | https://drive.google.com/file/d/1q0l0uQqHqu7piYtPPCkt-gLJ3IcyPKvK/view?usp=drive_link | Pintura vinil-acrílica mate de alta calidad para interiores y exteriores, diseñada con alto poder cubriente y buena lavabilidad. Ideal para aplanados, yeso, concreto y tablaroca, destaca por ser duradera, cubrir imperfecciones y ofrecer un acabado mate.
PINTURA ACUACOVER ACUARIO BASE PASTEL 4 LITROS | 001562 | https://drive.google.com/file/d/1ahwhOzezqpowA6zLNVK4VuQKUhcGIzzY/view?usp=drive_link | Pintura vinil-acrílica de acabado mate, diseñada para interiores y exteriores. Ofrece un excelente poder cubriente, fórmula antihongos, 5 años de garantía, es lavable y perfecta para superficies como yeso, concreto, mampostería, tablaroca y madera.
PINTURA ACUACOVER BLANCO ACUARIO 19 LITROS | 001560 | https://drive.google.com/file/d/1JrDLdxwq-ik1PkvBHEgjCfpr5c9pOLVi/view?usp=drive_link | Pintura vinil-acrílica de alto rendimiento y acabado mate, ideal para interiores y exteriores. Ofrece excelente cubriente, lavabilidad, durabilidad de 3 a 5 años, y secado rápido (30 min al tacto), aplicable en concreto, yeso y madera.
PINTURA ACUACOVER ACUARIO BASE PASTEL 19 LITROS | 001563 | https://drive.google.com/file/d/1ppowGZm0u9x2LAi1swFefY8g6CMoRr2c/view?usp=drive_link | Recubrimiento vinil-acrílico mate de alto rendimiento para interiores y exteriores. Ofrece un excelente cubriente, tecnología antihongos y una duración de hasta 5 años, ideal para mampostería, yeso, tablaroca y concreto.
PINTURA ACUACOVER ACUARIO BLANCO 4 LITROS | 001559 | https://drive.google.com/file/d/1w4D_3m5g3qhaOzR8Wj6skey9D8Do-Tn_/view?usp=drive_link | Pintura vinil-acrílica mate, ideal para interiores y exteriores, con tecnología antihongos y una garantía de 5 años. Ofrece excelente poder cubriente, disimula imperfecciones, seca rápido (aprox. 1 hora) y rinde aproximadamente 24 m2 por galón (4L).

## PINTURA COVER MIL
Nombre | Clave |  | Descripción
PINTURA ACUARIO VINILICA COVER MIL BASE PASTEL 4 LITROS | 001538 | https://drive.google.com/file/d/1_Zl-wFQI3Ti8H0WpM0DSANw6kTS0Ay42/view?usp=drive_link | Pintura vinil-acrílica eco-amigable de alto desempeño y acabado mate, ideal para interiores y exteriores. Ofrece un excelente poder cubriente, disimulando imperfecciones en superficies como yeso, concreto y tablaroca, con una durabilidad de hasta 8 años.
PINTURA ACUARIO VINILICA COVER MIL BASE PASTEL 19 LITROS | 001539 | https://drive.google.com/file/d/1CanuNUSOlwvVtNuPt5ynAq6eVSIzkAMC/view?usp=drive_link | Pintura acrílica modificada de alta calidad, diseñada para interiores y exteriores. Ofrece un excelente poder cubriente, antibacterial, es libre de plomo y ideal para grandes superficies. Seca en 30 minutos, requiere 2 capas y es lavable.
PINTURA ACUARIO VINILICA COVER MIL BASE TINT 19 LITROS | 001542 | https://drive.google.com/file/d/1nFNSXRfjfViXzyabFGz5dQegIlI3MXzo/view?usp=drive_link | Recubrimiento acrílico modificado, ecológico y antibacterial de alto rendimiento, ideal para grandes proyectos interiores y exteriores. Ofrece gran poder cubriente, disimula imperfecciones, tiene un acabado mate y es lavable, lo que garantiza durabilidad.
PINTURA ACUARIO VINILICA COVER MIL BASE DEEPT 1 LITROS | 001543 | https://drive.google.com/file/d/1mfxhfzUgSqdbeiD_3Kfn7kv3iPhSACla/view?usp=drive_link | Recubrimiento vinil-acrílico de alta calidad, diseñado para uso decorativo en interiores y exteriores. Esta base está especialmente formulada para la preparación de colores intensos, obscuros o profundos mediante sistema de entintado.
PINTURA ACUARIO VINILICA COVER MIL BASE DEEPT 4 LITROS | 001544 | https://drive.google.com/file/d/12chceECuxtQw2-guijK_as656R-X509L/view?usp=drive_link | Recubrimiento acrílico modificado, ecológico y de alto desempeño, ideal para interiores y exteriores. Ofrece un excelente poder cubriente mate, disimula imperfecciones, es antibacterial y lavable, garantizando alta durabilidad. La Base Deep se utiliza para igualar colores intensos o profundos. acrílico modificado, ecológico y de alto desempeño, ideal para interiores y exteriores. Ofrece un excelente poder cubriente mate, disimula imperfecciones, es antibacterial y lavable, garantizando alta durabilidad. La Base Deep se utiliza para igualar colores intensos o profundos.
PINTURA ACUARIO VINILICA COVER MIL BASE TINT 1 LITROS | 001540 | https://drive.google.com/file/d/1pvZtHPsixzDGEc4r3t7jGpWeeFDU71BO/view?usp=drive_link | Recubrimiento acrílico modificado de alta calidad, diseñado para uso en interiores y exteriores con un excelente poder cubriente y acabado mate o satinado. Esta base es ideal para igualar colores intensos o pasteles en superficies como yeso, concreto y mampostería, ofreciendo alta durabilidad.
PINTURA ACUARIO VINILICA COVER MIL BASE ACCENT 1 LITROS | 001546 | https://drive.google.com/file/d/1tG-k52EE3ylg6z8ccOK-POwIfgIBXk1R/view?usp=drive_link | Pintura vinil-acrílica de alta calidad, diseñada para ofrecer un poder cubriente superior y durabilidad, ideal para interiores y exteriores. Esta pintura se caracteriza por ser una "Base Accent" (base tinta/color) en presentación de 1 litro, utilizada principalmente para lograr colores intensos o profundos a través de sistemas de igualación.
PINTURA ACUARIO VINILICA COVER MIL BASE ACCENT 4 LITROS | 001547 | https://drive.google.com/file/d/1YgqWQnzL7GZ91oYGYnbVdk6jrnJHjzi2/view?usp=drive_link | Recubrimiento vinil-acrílico de alta calidad y alto cubriente, ideal para interiores y exteriores. Diseñada para uso profesional en grandes construcciones, ofrece un acabado mate, es antibacterial y antihongos, con capacidad para disimular imperfecciones y una durabilidad de hasta 8 años.
PINTURA ACUARIO VINILICA COVER MIL BASE ACCENT 19 LITROS | 001548 | https://drive.google.com/file/d/1Lmcg5oFHyTlGpDRjuc7OaGORP2QhZbE_/view?usp=drive_link | Pintura acrílica modificada de alta calidad, diseñada para ofrecer gran durabilidad y excelente poder cubriente en proyectos de gran magnitud. La versión "Base Accent" está formulada específicamente para ser entintada, permitiendo la creación de colores intensos o profundos.
PINTURA ACUARIO VINILICA COVER MIL BASE TINT 4 LITROS | 001541 | https://drive.google.com/file/d/14_7s9QD8smC_TO590XKX60eR2vxBnlRt/view?usp=drive_link | Pintura vinil-acrílica de alto desempeño, ideal para interiores y exteriores, con una durabilidad de hasta 8 años. Ofrece excelente poder cubriente, acabado mate, es antibacterial y lavable, diseñada para proteger superficies de concreto, yeso, block y madera.
PINTURA ACUARIO VINILICA COVER MIL BASE PASTEL 1 LITROS | 001537 | https://drive.google.com/file/d/1gOgUEEJtQLzbuxFi6zFa3IDOaQX3iiB8/view?usp=drive_link | Recubrimiento decorativo de alta calidad diseñado para ofrecer una excelente duración y cobertura tanto en interiores como en exteriores. La presentación de 1 litro es ideal para retoques o áreas pequeñas.
PINTURA ACUARIO VINILICA COVER MIL BASE DEEPT 19 LITROS | 001545 | https://drive.google.com/file/d/1Pd2lekalnV7LcLaYZIxEVH7iNymP54Ey/view?usp=drive_link | Pintura vinil-acrílica de alta calidad diseñada principalmente para uso profesional y comercial, destacada por su alto poder cubriente y durabilidad. La "Base Deep" indica que es una base formulada para la creación de colores intensos, profundos o vibrantes a través del sistema tintométrico de la marca.
PINTURA ACUARIO VINILICA COVER MIL VERDE MENTA 19 LITROS | 02650 | https://drive.google.com/file/d/1BnipBcjDQr32t_zRSmBlTGmXj3RSKUck/view?usp=drive_link | Pintura vinil-acrílica de alto rendimiento diseñada para ofrecer un acabado de calidad, buena cobertura y durabilidad tanto en interiores como en exteriores. El color verde menta es una opción decorativa disponible dentro de esta línea.
PINTURA ACUARIO VINILICA COVER MIL BLANCO 4 L | 02646 | https://drive.google.com/file/d/1kCOU20CkfrIZ6xM-73o9txbGMJ-ABggJ/view?usp=drive_link | Recubrimiento vinil-acrílico premium, eco-amigable y antibacterial de alto desempeño, ideal para interiores y exteriores. Ofrece un excelente poder cubriente mate, durabilidad de hasta 8 años, disimula imperfecciones, es lavable y de secado rápido, perfecto para concreto, yeso y mampostería.
PINTURA ACUARIO VINILICA COVER MIL BEIGE 19 LITROS | 02621 | https://drive.google.com/file/d/1tSpkVnX_vp4T65PPEHSd10DRdYhhz0mg/view?usp=drive_link | Recubrimiento de alta calidad diseñado para ofrecer un excelente poder cubriente y durabilidad tanto en interiores como en exteriores. La versión de 19 litros en color Beige es ideal para proyectos de gran magnitud que requieren un acabado duradero y estético.
PINTURA ACUARIO VINILICA COVER MIL AMARILLO AMANECER 19 LITROS | 02619 | https://drive.google.com/file/d/1cEvCIXbAr-UEpIhJdLiTA-bZa2iEBq36/view?usp=drive_link | Pintura vinil-acrílica de alto rendimiento, diseñada para ofrecer una excelente cubriente y durabilidad tanto en interiores como en exteriores. Se destaca por ser una opción eco-amigable y versátil para el mantenimiento de diversas construcciones.
PINTURA ACUARIO VINILICA COVER MIL NAPOLITANO 19 LITROS | 02622 | https://drive.google.com/file/d/1gRCtPif-miINIVSqL6AZ5gp0w7ciwgwE/view?usp=drive_link | Pintura acrílica modificada de alta calidad, diseñada para brindar máxima protección y durabilidad, tanto en interiores como en exteriores. El color napolitano es una tonalidad neutra (beige/crema claro) muy popular para fachadas e interiores.
PINTURA ACUARIO VINILICA COVER MIL DURAZNO TIERNO 19 LITROS | 02620 | https://drive.google.com/file/d/1-q-luhtZdbGl73qSd1rX_cbcvB6PsGFs/view?usp=drive_link | Pintura vinil-acrílica de alta calidad, diseñada para ofrecer un excelente cubrimiento y durabilidad en proyectos de gran magnitud.
PINTURA ACUARIO VINILICA COVER MIL BLANCO 19 LITROS | 02618 | https://drive.google.com/file/d/1C25rXqZwvRnCsklAMuWAW4yOomD91to9/view?usp=drive_link | Pintura acrílica modificada, ecológica (libre de plomo) y de alto rendimiento, ideal para grandes proyectos interiores y exteriores. Ofrece excelente cubrimiento, es antibacteriana, disimula imperfecciones, tiene secado rápido (30 min) y se aplica fácilmente con brocha, rodillo o aspersión.
PINTURA ACUARIO VINILICA COVER MIL BLANCO 1 LT | 02631 | https://drive.google.com/file/d/1E_sLAbTjXZ5snqxVaHDJJo_BU6SbkTXO/view?usp=drive_link | Pintura vinil-acrílica modificada de alta calidad, ideal para interiores y exteriores. Ofrece un acabado mate con excelente poder cubriente, disimulando imperfecciones y garantizando una duración de hasta 8 años. Es una opción eco-amigable, libre de plomo y antihongos, con alto rendimiento.
PINTURA ACUARIO VINILICA COVER MIL AMARILLO OXIDO 19 LITROS | 02618 | https://drive.google.com/file/d/1C25rXqZwvRnCsklAMuWAW4yOomD91to9/view?usp=drive_link | Recubrimiento vinil-acrílico mate de alto rendimiento, ideal para proteger y decorar superficies de yeso, concreto, mampostería, tablaroca y madera, tanto en interiores como exteriores, ofreciendo excelente cubriente, durabilidad y una cubeta de 19 litros.

## PINTURA COVER PRICE
Nombre | Clave |  | Descripción
PINTURA ACUARIO VINILICA PRICE BLANCA 19L | D8166 | https://drive.google.com/file/d/1kUljRlkldwfCarcDBezo-N20wc4XQUQ5/view?usp=drive_link | Opción acrílica modificada, económica y de acabado mate, ideal para interiores y exteriores techados. Ofrece buen cubriente en yeso, concreto y tablaroca, con un rendimiento aproximado de 6 m2/L y secado al tacto en 30 minutos. Es lavable y libre de plomo.
COVERPLAST GALON | 08814 | https://drive.google.com/file/d/1jK5Bu0qtMYjoLrl2PXXFgZqQEn38AqkK/view?usp=drive_link | Masilla acrílica base agua diseñada para alisar, nivelar y mejorar la adherencia en superficies interiores difíciles (yeso, madera, azulejo, vidrio, cerámica). Ofrece alta manejabilidad, firmeza y es ideal para preparar sustratos antes de pintar.

## PINTURA EN AEROSOL
Nombre | Clave |  | Descripción
PINTURA AEROSOL ACUARIO CREMA | 06015 | https://drive.google.com/file/d/1IagHS6n12eJ4XQbES0KE-X0MsAbQsuOc/view?usp=drive_link | Esmalte acrílico de secado rápido y alto brillo, diseñado para uso en interiores y exteriores. Ofrece un acabado uniforme, buena adherencia y es ideal para superficies de metal, madera, plástico, yeso y cartón, libre de plomo.
PINTURA AEROSOL ACUARIO VERDE ECOLOGICO | 06017 | https://drive.google.com/file/d/1U1GYkdgMmKdEoXT27d5zQcahUiefVWA7/view?usp=drive_link | Esmalte acrílico de alta calidad, diseñado para un secado rápido y gran poder cubriente en interiores y exteriores. Ecológica, libre de plomo, ofrece un acabado brillante y es ideal para madera, metal, plástico y cerámica.
PINTURA AEROSOL ACUARIO FLOURECENTE NARANJA 763 | 01563 | https://drive.google.com/file/d/1KQF-nGSbJ8qk3F6mQ7zZ7av4cgPjMUx1/view?usp=drive_link | Esmalte acrílico de alta calidad, diseñado para uso en interiores y exteriores con un color vibrante de secado rápido. Viene en una lata de 400 ml, ideal para aplicaciones decorativas sobre diversas superficies como metal, madera, plástico y cerámica, ofreciendo gran cobertura y un acabado llamativo.
PINTURA AEROSOL ACUARIO FLOURECENTE AMARILLO 755 | 01564 | https://drive.google.com/file/d/13ctZZpGg5EN99noRrMWw-SjhCeAIk5UL/view?usp=drive_link | Esmalte acrílico de secado rápido, ideal para dar acabados vibrantes, llamativos y de alta visibilidad en interiores y exteriores. Es versátil para superficies como metal, madera, plástico, yeso y cartón, ofreciendo un acabado liso, excelente cobertura y alta resistencia.
PINTURA AEROSOL ACUARIO FLOURECENTE VERDE 757 | 01565 | https://drive.google.com/file/d/1Wif8nZtSR-5WDdwof09dF5XmCjoHjZ7M/view?usp=drive_link | Esmalte de secado rápido basado en resina aquidal y monómeros acrílicos. Ofrece un acabado brillante y llamativo, ideal para señalización o decoración en superficies de metal, madera, plástico, yeso y cartón, tanto en interiores como exteriores.
PINTURA AEROSOL ACUARIO FLOURECENTE ROSA 765 | 01566 | https://drive.google.com/file/d/1uCGwWA5D5c7uhV0O8c4mZfgGbONzx1_l/view?usp=drive_link | Esmalte acrílico de secado rápido de 400 ml, ideal para dar un acabado vibrante y neón a madera, metal, plástico, yeso y más. Ofrece alta cobertura y es perfecto para señalización, manualidades y decoración tanto en interiores como exteriores Claroshop, PRO 400 ML.
PINTURA AEROSOL ACUARIO ROJO METALICO | 002230 | https://drive.google.com/file/d/1-UddS6Hga0fJmiM-tkrieC4PYCXEsFeh/view?usp=drive_link | Esmalte acrílico de alta calidad, diseñado para uso marino y general, con secado rápido (5 min al tacto) y alto brillo. Ideal para metal, madera, plástico y más, ofrece una cobertura superior, es libre de plomo y resistente, rindiendo de 0.8 a 1 m2.
PINTURA AEROSOL ACUARIO VERDE METALICO | 001392 | https://drive.google.com/file/d/1DfRM_gIdY4Srcig1XvwC3rq7yQNGh42S/view?usp=drive_link | Esmalte acrílico Premium de secado rápido, ideal para interiores y exteriores. Ofrece un acabado metálico brillante, excelente cobertura, es libre de plomo y es apto para múltiples superficies como metal, madera, plástico, vidrio y cartón.
PINTURA AEROSOL ACUARIO COBRE | 001381 | https://drive.google.com/file/d/1h2sLrpSD80-UDTvw3mqGx9MHLnLxXzg7/view?usp=drive_link | Esmalte acrílico de alta calidad, secado rápido y gran adherencia, diseñado para decorar y proteger superficies metálicas, madera, plástico y más. Ofrece un acabado metálico duradero, ideal para interiores y exteriores. Es fácil de aplicar, resistente a la oxidación y disimula imperfecciones.
PINTURA AEROSOL ACUARIO AZUL CIELO | 001374 | https://drive.google.com/file/d/1EoC0P4L32moeTXFSDRKK3ZWKUrbOTfBC/view?usp=drive_link | Esmalte acrílico Premium de secado rápido, ideal para interiores y exteriores. Ofrece un acabado brillante, excelente cobertura y alta resistencia, siendo apto para madera, metal, plástico, yeso y más, protegiendo contra la oxidación.
PINTURA AEROSOL ACUARIO AZUL METALICO | 02857 | https://drive.google.com/file/d/1vNrHeVwjAQ5ZmkHycHFJzYwxokAlWloh/view?usp=drive_link | Esmalte acrílico Premium de secado rápido, ideal para interiores y exteriores. Ofrece alta durabilidad, un acabado brillante metálico y excelente poder cubriente en metales, madera, plástico y más. Es anticorrosiva y su fórmula permite autonivelación para una superficie uniforme.
PINTURA AEROSOL ACUARIO AZUL REY | 001376 | https://drive.google.com/file/d/1JCC34GktCPcCrcxjIrzPAS8prLaUK8nJ/view?usp=drive_link | Esmalte acrílico Premium de secado rápido, ideal para interiores y exteriores. Ofrece alta adherencia, brillo intenso y protección contra la oxidación en superficies como metal, madera, plástico y cerámica. Su fórmula versátil es perfecta para reparaciones, manualidades y proyectos profesionales de acabado vibrante.
PINTURA AEROSOL ACUARIO ROJO OXIDO | 015544 | https://drive.google.com/file/d/12nxBdOOt7JrU0NAAfWke8wlcDFn0k9y5/view?usp=drive_link | Esmalte acrílico de alta calidad, diseñado para secado rápido, uso en interiores/exteriores y excelente protección contra la oxidación. Ideal para metal, madera, plástico y manualidades, ofrece un acabado brillante o mate, libre de plomo, con gran adherencia y alto poder cubriente.
PINTURA AEROSOL ACUARIO VIOLETA | 022331 | https://drive.google.com/file/d/1Tk3qBbKQPWE7LVU4e7v5KNoWyOtFhntI/view?usp=drive_link | Esmalte acrílico de alta calidad (400 ml) diseñado para secado rápido y uso profesional o doméstico. Ofrece excelente cubriente y brillo, ideal para metal, madera, plástico y cristal en interiores y exteriores, garantizando un acabado uniforme y duradero en manualidades y reparaciones.
PINTURA AEROSOL ACUARIO VERDE BOSQUE | 002231 | https://drive.google.com/file/d/1Q_eS50vygGplKvS-cUZAEaCKowY119en/view?usp=drive_link | Esmalte acrílico Premium de secado rápido, ideal para interiores y exteriores. Ofrece un acabado brillante de alta calidad, excelente cobertura y protección anticorrosiva sobre metal, madera, plástico, yeso y cristal, siendo fácil de aplicar en posición vertical.
PINTURA AEROSOL ACUARIO NARANJA | 001383 | https://drive.google.com/file/d/1nb5pu4f8Ix19-tR9Zgx66qmTw7ItHDxD/view?usp=drive_link | Esmalte acrílico premium de secado rápido, ideal para interiores y exteriores. Proporciona un acabado brillante, intenso y duradero sobre superficies como metal, madera, plástico y cristal, ofreciendo excelente cubriente y resistencia a la intemperie.
PINTURA AEROSOL ACUARIO CAFE | 001380 | https://drive.google.com/file/d/1PyEvpPQEQkULeyPSFo3ILRISXpdNgt0Q/view?usp=drive_link | Esmalte acrílico de secado rápido diseñado para múltiples superficies, como metal, madera, plástico y cristal, ofreciendo un acabado brillante y resistente. Ideal para uso en interiores y exteriores, proporciona excelente cobertura y durabilidad.
PINTURA AEROSOL ACUARIO BLANCO MATE | 001379 | https://drive.google.com/file/d/1kYcB9h847JcuuXjgNE3O9SGKVw_rhArD/view?usp=drive_link | Esmalte acrílico de secado rápido y alta calidad, ideal para uso en interiores y exteriores sobre metal, madera, plástico, cerámica y más. Ofrece un acabado mate suave, excelente cubrimiento, resistencia a la intemperie y está libre de plomo, siendo ideal para proyectos decorativos y de construcción.
PINTURA AEROSOL ACUARIO BARNIZ TRANSPARENTE | 06651 | https://drive.google.com/file/d/122tU1PnzySUD03nNafPfxmsewMZ_SVHK/view?usp=drive_link | Esmalte acrílico de alta calidad, secado rápido y uso versátil (madera, metal, plástico, cristal). Proporciona una capa protectora brillante, alta nivelación, excelente adherencia y resistencia a la intemperie, ideal para renovar o proteger superficies con acabado profesional.
PINTURA AEROSOL ACUARIO ORO PALIDO | 01555 | https://drive.google.com/file/d/1HbPibHJjuI_IcwVDeRD8uAHlRyJkgzI7/view?usp=drive_link | Esmalte de alta calidad, diseñado para proteger y resaltar el acabado de diversos materiales con un secado rápido y alto brillo. Este producto es versátil para uso en interiores y exteriores, ideal para aplicaciones en metal, madera, plástico y superficies previamente pintadas.
PINTURA AEROSOL ACUARIO ORO RICO | 01556 | https://drive.google.com/file/d/1c1wCNyU_fbczFbAulUD_zMN_X1DgmoX7/view?usp=drive_link | Esmalte acrílico Premium de 400 ml, ideal para manualidades y decoración con un acabado brillante y lujoso. Destaca por su rápido secado (aprox. 1 hora), alto poder cubriente, adherencia sobre metal, madera y plástico, y gran durabilidad, facilitando proyectos DIY.
PINTURA AEROSOL ACUARIO ALUMINIO | 01551 | https://drive.google.com/file/d/1tg_QrixytW7R_1yvnZgnVLEC2_6fFwv1/view?usp=drive_link | Esmalte acrílico premium de secado rápido, diseñado para ofrecer un acabado metálico duradero y uniforme. Es versátil para uso en interiores y exteriores sobre metal, madera, plástico, yeso y más. Ideal para bricolaje por su fácil aplicación y excelente cubriente.
PINTURA AEROSOL ACUARIO NEGRO MATE | 01756 | https://drive.google.com/file/d/1CPEAB9tt4_SIyqOkKa79u-LP1sPqgxxT/view?usp=drive_link | Esmalte acrílico Premium de secado rápido, ideal para uso interior/exterior en metal, madera, plástico y más. Ofrece un acabado uniforme, alta cobertura, durabilidad y resistencia al óxido, siendo perfecto para proyectos de decoración, artesanías y bricolaje.
PINTURA AEROSOL ACUARIO AMARILLO CROMO | 01560 | https://drive.google.com/file/d/1Gmtzie36CjN1Q06_G4JqgZrHL_AHJsh-/view?usp=drive_link | Esmalte acrílico premium de secado rápido, ideal para interiores y exteriores. Ofrece alto brillo, excelente cubrimiento y adherencia en superficies como metal, madera, plástico, yeso y cartón. Es resistente a la oxidación y fácil de aplicar.
PINTURA AEROSOL ACUARIO AMARILLO LIMON | 01559 | https://drive.google.com/file/d/1gpI-ZP5MvThSL05OChqWUWuOzyqbLowL/view?usp=drive_link | Esmalte acrílico de alta calidad, secado rápido y acabado brillante, ideal para uso en interiores y exteriores. Ofrece excelente cubrimiento y adherencia en superficies como metal, madera, plástico, yeso, vidrio y cartón, protegiendo contra la oxidación.
PINTURA AEROSOL ACUARIO GRIS ACERO | 001382 | https://drive.google.com/file/d/1sM7F-UOTbG3yzVd2rN0ec75QWV-8hQC-/view?usp=drive_link | Esmalte acrílico Premium de 400 ml, ideal para interiores y exteriores. Ofrece secado rápido, alto poder cubriente y un acabado brillante, perfecto para metal, madera, plástico y más, protegiendo contra la oxidación.
PINTURA AEROSOL ACUARIO AZUL ACUARIO | 01552 | https://drive.google.com/file/d/1dLrXQ0-D_Nw2mZDLpO9gxsMHxfCV29cp/view?usp=drive_link | Esmalte acrílico Premium de secado rápido (400 ml), ideal para uso marino, industrial y doméstico. Ofrece excelente brillo, cobertura y durabilidad en diversas superficies como metal, madera, plástico y cristal, garantizando un acabado profesional sin plomo.
PINTURA AEROSOL ACUARIO ROJO BERMELLON | 01557 | https://drive.google.com/file/d/1hV1k_zDKt1Qr29YB0Mgj6LFFA8VydsXR/view?usp=drive_link | Esmale acrílico de primera calidad, secado rápido y alto brillo, ideal para interiores y exteriores. Ofrece excelente cobertura, durabilidad y protección contra la oxidación, siendo apto para metal, madera, plástico, yeso y más, con un acabado profesional y uniforme.
PINTURA AEROSOL ACUARIO BLANCO | 01553 | https://drive.google.com/file/d/18-LkyfI6Db2wLDbgZJaex5XmUQTXnJC1/view?usp=drive_link | Esmalte acrílico premium de secado rápido, diseñado para uso interior/exterior en metal, madera, plástico, yeso y más. Ofrece alto poder cubriente, gran adherencia y resistencia a la intemperie. Disponible en acabados blanco brillante o mate, ideal para proyectos de construcción, artesanías y bricolaje.
PINTURA AEROSOL ACUARIO NEGRO BRILLANTE | 01554 | https://drive.google.com/file/d/1QiwhvyuJ0MMKlwE3ydwkkwVHZk0iAP9y/view?usp=drive_link | Esmalte acrílico premium de secado rápido, ideal para interiores y exteriores. Ofrece un acabado brillante tipo espejo, alta adherencia y cobertura superior en superficies como metal, madera, plástico, cerámica y más, protegiendo contra la oxidación.
PINTURA AEROSOL ACUARIO AZUL FORD | 08795 | https://drive.google.com/file/d/1K3uxDKhq1UQIikPLEl2eSUcwICFZzYpg/view?usp=drive_link | Esmalte acrílico de alto brillo y secado rápido, diseñado para uso profesional, marino e industrial en diversas superficies. Ofrece un tono azul oscuro intenso, excelente cobertura, es libre de plomo y resistente a la oxidación, ideal para metal, madera, plástico y más.
PINTURA AEROSOL ACUARIO CROMO | 08794 | https://drive.google.com/file/d/1cLbHylfTl8ScLsVCLFM3cfYXRAkoOEOi/view?usp=drive_link | Esmalte acrílico premium de 400 ml, ideal para acabados decorativos brillantes en múltiples superficies como metal, madera, plástico y cristal. Ofrece secado rápido, alta cobertura y un acabado metálico brillante tipo cromo.
PINTURA AEROSOL ACUARIO AZUL ESPAÑOL | 08796 | https://drive.google.com/file/d/1I8Hi5xeOmkJWJdXDradZQPGwE7prXFUq/view?usp=drive_link | Esmalte acrílico brillante de secado rápido, diseñado para uso profesional o doméstico en múltiples superficies como metal, madera, plástico y yeso. Ofrece alto poder cubriente, durabilidad y protección contra la corrosión en interiores y exteriores, presentado en envases de 400 ml.

## PINTURA ITPCLASSIC
Nombre | Clave |  | Descripción
REMOVEDOR DE PINTURA EVERLAST 400ml 15-0155 | 150155 | https://drive.google.com/file/d/1v2C3VMB0ZBd71GGeTUGXcASqBxjscGqe/view?usp=drive_link | Removedor en aerosol altamente efectivo para eliminar rápidamente barnices, lacas, esmaltes y pinturas epóxicas en superficies de metal, madera, concreto y aluminio. Su fórmula de fácil aplicación no requiere dilución y actúa en segundos sin dañar el sustrato tratado.
CONVERTOR DE OXIDO ACUARIO CUBETA 19 LTS | PA78990 | https://drive.google.com/file/d/1OSFOwB00WK6jMXFmG96slRtbt06EUBpM/view?usp=drive_link | Recubrimiento base agua diseñado para transformar la herrumbre en superficies ferrosas en una película protectora negra y estable, actuando como imprimador (primer) de alta adherencia. Ideal para mantenimiento industrial y automotriz, previene corrosión futura y permite aplicar acabados epóxicos, poliuretanos o alquidálicos.
PINTURA ACUARIO VINILICA ITP NEGRO 19 L | 001645 | https://drive.google.com/file/d/1Nomsi8ShaIGsEKxy8x8mfmOHXiEct41s/view?usp=drive_link | Pintura acrílica modificada de alta calidad, diseñada para muros y techos en interiores y exteriores. Ofrece un acabado mate, excelente poder cubriente, gran durabilidad, lavabilidad y es ecológica. Seca rápido y es ideal para concreto, yeso y madera.
PINTURA ACUARIO VINILICA ITP AMARILLO OXIDO 4 LITROS | 012299 | https://drive.google.com/file/d/1xyzwFQYTPIaYIief5tjnvWa0IJxfSRuR/view?usp=drive_link | Recubrimiento base agua de alto desempeño, ideal para interiores y exteriores techados. Ofrece un acabado mate, excelente poder cubriente, secado rápido y es libre de plomo, destacando por su durabilidad y fácil aplicación sobre yeso, cemento y ladrillo.
BARNIZ ACUARIO NOGAL 1/2 LT | 001699 | https://drive.google.com/file/d/1ctBGVitwoTpa-lrE4gqIldEmLwckIV3D/view?usp=drive_link | Acabado alquidálico diseñado para proteger y decorar madera en interiores. Proporciona un tono nogal clásico con alta transparencia, resaltando la veta natural, con un acabado brillante, excelente nivelación y secado rápido.
PINTURA ACUARIO VINILICA ITP AMARILLO OXIDO 19 L | 001801 | https://drive.google.com/file/d/10wkk41RUmbG8s5aXuTb1-_BOVH5gLCxI/view?usp=drive_link | Pintura vinil-acrílica de alto desempeño diseñada para uso profesional y comercial.
PINTURA ACUARIO VINILICA ITP AZUL CLARO 408 1 L | 001698 | https://drive.google.com/file/d/12-ARLU_Sf1FfV2Iw_jGYK5GGDnloAm3b/view?usp=drive_link | Recubrimiento ecológico de alta calidad, diseñado para uso residencial y comercial. Ofrece un fino acabado mate, excelente poder cubriente, lavabilidad, resistencia a rayos UV y está libre de plomo, ideal para superficies de yeso, concreto y más.
PINTURA ACUARIO VINILICA ITP NEGRO 4 L | 001620 | https://drive.google.com/file/d/1dpd4EuQgaC5oi9eM7yHDLLM44Jrh8-Yl/view?usp=drive_link | Recubrimiento acrílico modificado de alto rendimiento, ideal para interiores y exteriores. Ofrece un acabado mate, excelente poder cubriente y alta durabilidad, siendo adecuada para superficies como yeso, cemento y madera.
PINTURA ACUARIO VINILICA ITP NEGRO 1 L | 001619 | https://drive.google.com/file/d/1M1b2pKlUTIk9d_B7CWbyL-1v6UFQqpNj/view?usp=drive_link | Recubrimiento ecológico mate, libre de plomo, ideal para interiores y exteriores. Ofrece alto poder cubriente, gran adherencia y durabilidad en superficies como cemento, yeso, ladrillo y madera. Es lavable, resistente a hongos y fácil de aplicar.
PISTOLA GONI CLASICA,MOD.26 EE 4 USOS EN 1 | 02601 | https://drive.google.com/file/d/1MbUfviyucK2d1tPJYkeeGoEa5C4LLh_V/view?usp=drive_link | Herramienta de baja presión diseñada para la aplicación de pinturas y recubrimientos de baja viscosidad, ideal para usar con compresores pequeños o incluso sin tanque. Es conocida por su versatilidad, permitiendo cuatro tipos de aplicación en un solo equipo mediante boquillas intercambiables.
BARNIZ CAOBA 1 L | 006644 | https://drive.google.com/file/d/1nwaFbsZLudn7kPApvE9HKg1An43gl0qk/view?usp=drive_link | Recubrimiento base alquidal o nitrocelulosa diseñado para proteger y dar un tono marrón rojizo elegante a muebles y madera en interiores. Ofrece un acabado brillante de alto rendimiento, resaltando las vetas naturales y secando rápidamente (aprox. 40 min - 1 hr entre capas).
BARNIZ ACUARIO NOGAL 1/4 L | 006646 | https://drive.google.com/file/d/1HDKFZ-djV9jVroNhbbTVqYjF8zjhhvH0/view?usp=drive_link | Acabado transparente entintado de secado rápido, ideal para embellecer y proteger madera. Ofrece alta concentración de color, gran nivelación y un acabado terso brillante. Es un producto listo para usar o diluible con thinner americano, perfecto para aplicaciones en interiores.
PINTURA ACUARIO VINILICA ITP BASE DEEP 1 LITROS | 001555 | https://drive.google.com/file/d/1Zomiv8Fe1agIM-mnpVLuLehtWF96z4sK/view?usp=drive_link | Recubrimiento acrílico modificado de alta calidad, acabado mate y eco-amigable, diseñado para interiores y exteriores. Ideal para tonos intensos (Base Deep), ofrece gran poder cubriente, resistencia a hongos y rayos UV sobre superficies como yeso, cemento y madera.
PINTURA ACUARIO VINILICA ITP BASE PASTEL1 LITROS | 001549 | https://drive.google.com/file/d/1FYCe5NTFojsbQ_qfJekEle4PwNTa9Cim/view?usp=drive_link | Recubrimiento vinil-acrílico de alta calidad, diseñado para uso general en interiores y exteriores, que destaca por su excelente poder cubriente y acabado mate. Esta pintura es una opción ecológica, libre de plomo, formulada con resinas acrílicas modificadas de última generación.
PINTURA ACUARIO VINILICA ITP BASE PASTEL 4 LITROS | 001550 | https://drive.google.com/file/d/1SVhel4Ch7bA9JI4SacUxBEk7yXRsqT1R/view?usp=drive_link | Recubrimiento acrílico modificado de alta calidad, diseñado para interiores y exteriores. Ofrece un acabado mate, alta durabilidad, resistencia a hongos y rayos UV, siendo ideal para disimular imperfecciones en superficies de concreto, yeso y mampostería, con base pastel para igualación de color.
PINTURA ACUARIO VINILICA ITP BASE PASTEL19 LITROS | 001551 | https://drive.google.com/file/d/18cb5E2g2X_aqdI8q_bIpFROcx0CiMnv4/view?usp=drive_link | Recubrimiento acrílico modificado de alta calidad con acabado mate, diseñado para interiores y exteriores. Ofrece gran poder cubriente, durabilidad (aprox. 5-6 años), bajo olor y es ecoamigable, libre de plomo.
PINTURA ACUARIO VINILICA ITP BASE TINT1 LITROS | 001552 | https://drive.google.com/file/d/159HfMrEWcUioc_IuRequt8aQfyChl11W/view?usp=drive_link | Recubrimiento base agua de alta calidad, diseñado para uso general en interiores y exteriores, destacado por su durabilidad y excelente poder cubriente.
PINTURA ACUARIO VINILICA ITP BASE TINT 4 LITROS | 001553 | https://drive.google.com/file/d/1NZaJkUuobqY2rLVtZy4Iao-kbfJ0I4Km/view?usp=drive_link | Recubrimiento acrílico mate de alta calidad para interiores y exteriores, ideal para igualar colores intensos. Ofrece excelente cubrimiento, propiedades antihongos, libre de plomo, y un rendimiento aproximado de 8 - 10 m2/L a dos manos.
PINTURA ACUARIO VINILICA ITP BASE TINT19 LITROS | 001554 | https://drive.google.com/file/d/1tD3Ks_RSwiAgIk68IuhlOVSOsjX4o7Xn/view?usp=drive_link | Recubrimiento acrílico modificado de alta calidad con acabado mate, ideal para interiores y exteriores. Ofrece gran poder cubriente, secado rápido (30 min) y una durabilidad de hasta 5 años, siendo ecológica y libre de plomo. Es apta para superficies de yeso, concreto y madera.
PINTURA ACUARIO VINILICA ITP BASE DEEP 4 LITROS | 001556 | https://drive.google.com/file/d/18HL0VCsaBfXspPDGMr86EAT4DEYhuVoE/view?usp=drive_link | Pintura acrílica modificada de alto desempeño con acabado mate, diseñada para uso interior/exterior. Es ideal para lograr colores intensos (tintado requerido), ofreciendo excelente cubriente, tecnología antihongos y una duración aproximada de hasta 6 años.
DISPLAY DE COLOR ACUARIO GRANDE | 06634 | https://drive.google.com/file/d/1CR0S4n8zDsIu_yB1jcyfdk_GfGJvfPPh/view?usp=drive_link | Sistemas LED avanzados diseñados para mejorar la estética y la salud del ecosistema, utilizando espectros de color completos y control inteligente.
DISPENSADOR AUTOMATICO MODELO A3 DE SANTINTNUMERO CANISTERS 16 DE 2.3 L C/U | 08020 | https://drive.google.com/file/d/17UX3Fyxj23-ohMUEAGDY0UjdIC-Ni3G_/view?usp=drive_link | Máquina tintométrica de alto rendimiento diseñada para la dosificación precisa de colorantes en tiendas de pintura medianas y pequeñas. Se caracteriza por su tecnología de recirculación y alta eficiencia.
CONVERTIDOR DE OXIDO 1 LT | 001525 | https://drive.google.com/file/d/1pwsBBzY4H8L9GZTxxltDARrpEIM3_7EH/view?usp=drive_link | Recubrimiento químico líquido diseñado para eliminar la corrosión en metales ferrosos, transformando el óxido de hierro en una capa protectora negra, estable y pasivada. Funciona como sellador y base anticorrosiva, permitiendo la aplicación directa de pintura, ahorrando tiempo en limpieza y preparación.
MIXTINTER NEGRO GPB 1 LT | 001467 | https://drive.google.com/file/d/1un8F4-47Rfshp5PLup77RSR45rY9VmUs/view?usp=drive_link | Colorante concentrado o mistura de pigmentos de color negro, diseñado para tintar pinturas vinílicas, acrílicas y diversos recubrimientos impermeabilizantes.
MIXTINTER ROJO OXR 1 LT | 001469 | https://drive.google.com/file/d/1K0Ivo3W5fyTvs1NJSeZpQDyac-I1MXXW/view?usp=drive_link | Colorante concentrado de alta calidad, ideal para teñir pinturas vinílicas, acrílicas y base solvente. Este pigmento de óxido de hierro rojo es excelente para uso en interiores y exteriores, ofreciendo alta durabilidad y resistencia al color.
MIXTINTER ROSA BPB (MAGENTA) 1 LT | 001470 | https://drive.google.com/file/d/1-8MgSsLpMa-nM8gNejSz8fP7w30mSD0W/view?usp=drive_link | Tinta colorante o pigmento concentrado utilizado principalmente para entintar pinturas blancas, bases, o para aplicaciones de coloración intensa.
MIXTINTER AMARILLO OCY 1 LT | 001463 | https://drive.google.com/file/d/1yNmEYT1gpwuNALYkIIhumfDDjMNCIxlj/view?usp=drive_link | Colorante líquido concentrado utilizado principalmente para entonar o cambiar el color de pinturas y recubrimientos base solvente. Es un producto de alto rendimiento, diseñado para lograr tonalidades amarillas intensas y personalizadas en pinturas industriales, esmaltes y barnices.
MIXTINTER AMARILLO GYO 1 LT | 001462 | https://drive.google.com/file/d/13dVbdiRSKj0frQG0l_ZHGSfkJY-aeg6j/view?usp=drive_link | Concentrado de pigmentos de alta calidad diseñado específicamente para la igualación de color en pinturas.
MIXTINTER AMARILLO RYO 1 LT | 001464 | https://drive.google.com/file/d/1naEQv6NvuZO11zb6axEAcUL4PtRkEXd2/view?usp=drive_link | Colorante concentrado diseñado para uso profesional en máquinas tintométricas, utilizado para dar color a pinturas base.
MIXTINTER AZUL BGC 1 LT | 001465 | https://drive.google.com/file/d/1Z7lNEbewAlhJW_ezvj9qpM__7DRWBza4/view?usp=drive_link | Diseñado específicamente para ser utilizado como colorante para bases de pintura. Es un producto común en el sector de la construcción y remodelación para personalizar o ajustar el tono de pinturas blancas o bases neutras.
MIXTINTER BLANCO BWL1 LT | 001466 | https://drive.google.com/file/d/1wvmsIbvlDN0RZf0Q8mgxiDWG-fmYLobk/view?usp=drive_link | Tinta colorante concentrada de 1 litro diseñada para su uso en sistemas tintométricos y la personalización de pinturas.
MIXTINTER ROJO NRO 1 LT | 001468 | https://drive.google.com/file/d/1mifh9Lnxlz9QTon_-sPaRJ3okRMij6Xf/view?usp=drive_link | Colorante concentrado diseñado para bases de pintura, comúnmente utilizado para personalizar el color de pinturas vinílicas, acrílicas o adhesivos de montaje.
MIXTINTER VERDEADG 1 LT | 001471 | https://drive.google.com/file/d/1La-BRCkmaWNANXwfAHxYbks6ztsgsRZO/view?usp=drive_link | Colorante concentrada diseñada para pigmentar pinturas base agua, permitiendo crear acabados de color verde personalizados y únicos en diversos proyectos.
SELLADOR ENTINTABLE ACRILICO MEJORADO ACUARIO 4LTS | 001566 | https://drive.google.com/file/d/1WCsv1Y_0ZgOQKsc7efP2OPyq468sBZF3/view?usp=drive_link | Sellador blanco de alto desempeño, diseñado para sellar la porosidad en muros interiores y exteriores (cemento, yeso, tablaroca). Optimiza el rendimiento de la pintura, previene la formación de hongos, es ecológico (libre de plomo/solventes) y permite igualar colores intensos.
SELLADOR ENTINTABLE ACRILICO MEJORADO ACUARIO 19 LTS | 001567 | https://drive.google.com/file/d/1j7HN-bqy85ltOxcokqM3UL7t-aHx5Vwp/view?usp=drive_link | Emulsión acrílica modificada, blanca, de alto desempeño diseñada para sellar, fijar y mejorar la adherencia en muros nuevos o repintados. Bloquea la porosidad, optimiza el rendimiento de la pintura, es fácil de aplicar y permite entintarse, ideal para interiores y exteriores.
PINTURA ACUARIO VINILICA ITP BASE DEEP 19 LITROS | 001557 | https://drive.google.com/file/d/1MRz98Qfqiearugisns1IJXerQBYNwFhj/view?usp=drive_link | Recubrimiento acrílico vinílico mate, ecológico y libre de plomo, ideal para interiores y exteriores. Diseñada para entintar (base intensa), ofrece alta cobertura, resistencia a hongos y rayos UV, siendo perfecta para mampostería, yeso y cemento con un secado rápido de 3 horas.
PINTURA ACUARIO VINILICA ITP LILA CLARO 4L | 02693 | https://drive.google.com/file/d/1dBZy0q-ZRzaJhF86E_Jyyfkss40WKggP/view?usp=drive_link | Pintura vinil-acrílica mate de alto rendimiento, diseñada para interiores y exteriores techados. Ofrece excelente cubriente, es lavable con trapo húmedo, seca rápido y es ideal para superficies de yeso, concreto y mampostería.
PINTURA ACUARIO VINILICA ITP TABACO 19 LITROS | 428 | https://drive.google.com/file/d/1dWbBwInp1E5heEyp4b7fZCd0P7_gtrj5/view?usp=drive_link | Recubrimieto base agua de alta calidad y acabado mate, diseñado para interiores y exteriores. Ofrece gran cobertura, rendimiento y durabilidad, libre de plomo y con rápido secado.
PINTURA ACUARIO VINILICA ITP VIOLETA 19 LITROS | 06231 | https://drive.google.com/file/d/1EFisM9mZiVf1jjsoDmCkMLoePTj3aDd4/view?usp=drive_link | Recubrimiento vinil-acrílico mate de alto rendimiento, ideal para interiores y exteriores. Destaca por su alta cobertura, secado rápido, resistencia a la intemperie/hongos y formulación ecológica libre de plomo, requiriendo generalmente dos manos para resultados óptimos.
SELLOXEL SELLADOR BASE AGUA 1 LITRO | 05668 | https://drive.google.com/file/d/1S7X5ll1r-3VI5-MOTAi8DsS1jeWg7pqm/view?usp=drive_link | Sellador vinil-acrílico base agua de alto rendimiento, diseñado para preparar, sellar y proteger superficies porosas antes de la aplicación de pinturas, pastas texturizadas o recubrimientos en muros y cielos.
PINTURA ACUARIO VINILICA ITP AZUL MEDIO 411 1 LITRO | 04184 | https://drive.google.com/file/d/1Yf2mYQ64tRUmiQ6aPi28Dr5aS0Fdtj0D/view?usp=drive_link | Recubrimiento acrílico modificado de alta calidad, diseñado para uso decorativo en interiores y exteriores, presentado en una cubeta de 1 litro. Se destaca por ser una pintura ecológica, libre de plomo, con gran durabilidad y excelente poder cubriente.
PINTURA ACUARIO VINILICA ITP LILA 19 LTS | 02876 | https://drive.google.com/file/d/1BR7qm8OPjXO2BOc23Atil54OyE-DBMl4/view?usp=drive_link | Pintura vinílica emulsionada de acabado mate, diseñada principalmente para interiores y exteriores techados. Ofrece una solución económica con buena cobertura y durabilidad, ideal para superficies de yeso, cemento y concreto.
PINTURA ACUARIO VINILICA ITP NAPOLITANO 4 L | 02645 | https://drive.google.com/file/d/1-bzvsD6-4ttqSCF965Ceq5DMdegO739R/view?usp=drive_link | Recubrimiento acrílico modificado de alta calidad, ideal para interiores y exteriores. Ofrece un acabado mate, excelente poder cubriente en dos manos, secado rápido (1 hora), propiedades anti-hongos y es libre de plomo, garantizando durabilidad y fácil aplicación.
PINTURA ACUARIO VINILICA ITP SALMON 4 L | 02643 | https://drive.google.com/file/d/1j8cRKZ-KbMngG_OhC_bv0QLMA1WCSTBf/view?usp=drive_link | Recubrimiento base agua de acabado mate, ideal para decorar y proteger muros, techos, yeso, concreto y tablaroca en interiores y exteriores. Ofrece buen poder cubriente, secado rápido, lavabilidad y es libre de plomo, destacando por su gran relación calidad-precio.
PINTURA ACUARIO VINILICA ITP AMARILLO LIMON 19 L | 05784 | https://drive.google.com/file/d/1vfkj5Dr0chrraH9MMR277V-qNSz1wEpZ/view?usp=drive_link | Recubrimiento ecológico de alto rendimiento y acabado mate, ideal para decorar y proteger superficies de concreto, yeso, block y madera en interiores y exteriores. Destaca por ser lavable, duradera, de secado rápido, resistente a hongos y con gran cubrimiento, ideal para proyectos residenciales y comerciales.
PINTURA ACUARIO VINILICA ITP SALMON 1 L | 02305 | https://drive.google.com/file/d/1MwzqEPQH0ltFZYKGtkSwjzC-_FfA1qrY/view?usp=drive_link | Recubrimiento base agua de alta calidad, ideal para decorar y proteger muros interiores y exteriores con un acabado mate. Destaca por su excelente cubriente, durabilidad y fácil aplicación, siendo una opción versátil y de secado rápido.
BARNIZ ACUARIO ROBLE 1/4 L | 06655 | https://drive.google.com/file/d/1ffWYFpHrCWSaTeveD-MegKUQo775g7T-/view?usp=drive_link | Acabado entintado y brillante de secado rápido, ideal para proteger y dar color a maderas en interiores. Ofrece alta nivelación, acabado terso y resalta la veta natural. Funciona como tinte y barniz en un solo paso, siendo ideal para aplicar directamente sobre madera lijada o sellada.
BARNIZ ACUARIO ROBLE 1/2 L | 06654 | https://drive.google.com/file/d/1txWszytVOYcDi4twIOvzDFRCBBGCISKK/view?usp=drive_link | Acabado brillante de secado rápido, diseñado para proteger y dar color a maderas en interiores. Su fórmula alquidálica resalta la veta natural, ofreciendo gran nivelación y tersura. Ideal para carpintería, muebles y reparaciones, en presentación de 500 ml.
PINTURA ACUARIO VINILICA ITP DURAZNO 4 LITROS | 04182 | https://drive.google.com/file/d/1YNQZ0Auyqz35jqVeoj1EmfcV8dlCde-n/view?usp=drive_link | Pintura acrílica modificada de acabado mate, ideal para interiores sobre yeso, cemento, concreto o madera. Destaca por ser económica, lavable, libre de plomo, ofrecer buena cobertura y contar con alta calidad avalada por Profeco.
PINTURA ACUARIO VINILICA ITP LILA 1 L | 02875 | https://drive.google.com/file/d/17NzUlzThrSs0G5JgBzDQ_igow3huprma/view?usp=drive_link | Pintura acrílica modificada mate de alta calidad, ideal para interiores y exteriores techados. Ofrece excelente cubrimiento, durabilidad, es lavable y ecológica (libre de plomo). Perfecta para decorar paredes, yeso, cemento y madera con secado rápido.
PINTURA ACUARIO VINILICA ITP PAJA 1 L | 01279 | https://drive.google.com/file/d/1p3Niecrxga28HCYi_ZRZ_5DmHc-9-bCi/view?usp=drive_link | Recubrimiento acrílico modificado de alta calidad con acabado mate, diseñado para interiores y exteriores. Es lavable, ecológica (libre de plomo), duradera y ofrece excelente poder cubriente en superficies como yeso, cemento y madera.
PINTURA ACUARIO VINILICA ITP NARANJA 1 LITRO | 04181 | https://drive.google.com/file/d/1v6cm7l_mde3_mtSbcGZiqn7C35lNi3BS/view?usp=drive_link | Recubrimiento de alta calidad diseñado para proteger y embellecer superficies, reconocido por su buena relación calidad-precio y resistencia.
PINTURA ACUARIO VINILICA ITP AMARILLO LIMON 4 LITROS | 070218 | https://drive.google.com/file/d/1YMRDO_ZIZeGnmtfbogqKcp3BbT3G0bdv/view?usp=drive_link | Pintura de calidad diseñada para brindar protección y color tanto en interiores como en exteriores. Es reconocida por su buena relación calidad-precio y durabilidad.
PINTURA ACUARIO VINILICA ITP OSTION 4 LITROS | 40540 | https://drive.google.com/file/d/1cgHr77hsZ-LuVnwrBnJZCFWGtVqdMk9F/view?usp=drive_link | Recubrimiento acrílico mate de alta calidad, diseñado para interiores y exteriores. Ofrece gran adherencia, excelente cubrimiento y tecnología antihongos. Es lavable, fácil de aplicar y seca en 1 hora, ideal para superficies de yeso, cemento y madera.
PINTURA ACUARIO VINILICA ITP TABACO 4 LITROS | 425 | https://drive.google.com/file/d/1OGgmjDZW0_iEgkaGSdHPZNEqSfPBwha5/view?usp=drive_link | Recubrimiento acrílico modificado de secado rápido y alto poder cubriente con acabado mate. Ideal para interiores y exteriores, ofrece protección contra hongos, resistencia a rayos UV y es ecológica al ser libre de plomo.
PINTURA ACUARIO VINILICA ITP ROJO 4 L | 001821 | https://drive.google.com/file/d/19Q4AXbhPeTtjlh2dNKtb6X_tRGinY3oT/view?usp=drive_link | Recubrimiento acrílico modificado, ecológico y libre de plomo, ideal para decorar interiores y exteriores con un acabado mate duradero. Ofrece excelente poder cubriente y adherencia en superficies como yeso, cemento, ladrillo y madera, resistente a hongos.
PINTURA ACUARIO VINILICA ITP NARANJA 19 LITROS | 427 | https://drive.google.com/file/d/1gf3LGGjffl-hsvcdvgpSbErSMS1S1OTQ/view?usp=drive_link | Recubrimiento ecológico de acabado mate, libre de plomo, ideal para interiores y exteriores. Ofrece alta cobertura, excelente rendimiento y resistencia, lavable y fácil de aplicar en muros de yeso, concreto, mampostería y madera.
PINTURA ACUARIO VINILICA ITP ROSA 415 4 LITROS | 07025 | https://drive.google.com/file/d/1MngMTZYUd7-XuesYIUfq6jvK8wXrM8T0/view?usp=drive_link | Pintura de base agua de 4 litros, diseñada con un acabado mate para interiores y exteriores. Destaca por su alta cubrición, secado rápido (aprox. 1 hora) y buena adherencia en superficies como yeso, cemento y ladrillo.
PINTURA ACUARIO VINILICA ITP VERDE CLARO 4 LITROS | 04195 | https://drive.google.com/file/d/1o-nvbKnPLk2XztzpFPoZ0bfqE5NKxSZg/view?usp=drive_link | Recubrimiento ecológico, mate y de alto rendimiento, ideal para interiores y exteriores. Ofrece gran poder cubriente, resistencia a la humedad (hongos) y es libre de plomo, lavable y fácil de aplicar en concreto, yeso o madera.
PINTURA ACUARIO VINILICA ITP NARANJA 4 LITROS | 012298 | https://drive.google.com/file/d/1sGUvEMtJZVrbLDdD0BLoZ5ma1sPaJiu1/view?usp=drive_link | Recubrimiento base agua de alto rendimiento en color naranja, ideal para interiores y exteriores. Ofrece acabado mate, excelente poder cubriente, resistencia a hongos y secado rápido, siendo duradera, ecológica y libre de plomo, perfecta para mampostería, yeso y cemento.
PINTURA ACUARIO VINILICA ITP VERDE LIMA 4 LITROS | 070153 | https://drive.google.com/file/d/1-omWPO7GI5TjFS5S5Ck_eUY5Lkqd6uEf/view?usp=drive_link | Recubrimiento acrílico mate de alto desempeño, ideal para interiores y exteriores. Este galón de 4 litros ofrece excelente cubrimiento, durabilidad, es lavable y viene listo para aplicar, siendo una opción económica y de alta calidad.
PINTURA ACUARIO VINILICA ITP AZUL 418 4 LITROS | 04180 | https://drive.google.com/file/d/1Dcm7WZnr4iKHKFax-1dWS9kgG0IXvi9c/view?usp=drive_link | Pintura acrílica modificada de última generación, diseñada para la protección y decoración de diversas superficies, destacando por su durabilidad y excelente poder cubriente.
PINTURA ACUARIO VINILICA ITP VERDE LIMA 19 LITROS | 2617 | https://drive.google.com/file/d/1rd_FTJpnyNjdcrxuSIc_2wXvg64bS1kG/view?usp=drive_link | Pintura base agua diseñada para protección y decoración de superficies. Es reconocida por su buena relación calidad-precio y durabilidad en interiores y exteriores.
PINTURA ACUARIO VINILICA ITP BLANCA 1LTS | 001169 | https://drive.google.com/file/d/1m4kUsJNOnGJCJxc3T43d3kW62jYiSl8S/view?usp=drive_link | Recubrimiento acrílico modificado mate de alto rendimiento, ideal para interiores y exteriores. Ofrece gran cubrimiento, durabilidad, resistencia a hongos y rayos UV, siendo libre de plomo, perfecta para superficies de cemento, yeso, madera y ladrillo con fácil aplicación.
PINTURA ACUARIO VINILICA ITP LILA 4L | D81879 | https://drive.google.com/file/d/1DQs8dOlemDZ_T34m0OTZLd8wmlS1R9we/view?usp=drive_link | Recubrimiento acrílico mate de alto desempeño para interiores y exteriores techados. Ofrece excelente cobertura, es lavable, de secado rápido y eco-amigable (libre de plomo), ideal para superficies de yeso, concreto y mampostería, rindiendo aprox. 6 m2/L.
PINTURA ACUARIO VINILICA ITP VERDE CLARO 19 L | 01510 | https://drive.google.com/file/d/1k8pgMWdTC4ELSincWYgaqEadebeICr0Q/view?usp=drive_link | Pintura vinil-acrílica modificada de alta calidad (19L, verde claro) con acabado mate, ideal para interiores y exteriores. Ofrece excelente cubriente, lavabilidad, secado rápido (aprox. 12h) y durabilidad de hasta 6 años, siendo libre de plomo y resistente a hongos.
PINTURA ACUARIO VINILICA ITP ROJO OXIDO 1 L | 07023 | https://drive.google.com/file/d/1R_BKD9nCYTF8y3ks_kRvDKGVrAgAbMYX/view?usp=drive_link | Pintura mate de alta calidad, base agua y secado rápido. Ideal para interiores y exteriores, ofrece gran poder cubriente sobre cemento, yeso, ladrillo y madera, libre de plomo y con alta durabilidad.
PINTURA ACUARIO VINILICA ITP CREMA 19 L | 03536 | https://drive.google.com/file/d/15JW5KF2nCdEGCTQNiKi6k0BrZnFCFU4J/view?usp=drive_link | Recubrimiento acrílico modificado de alta calidad, ideal para decorar y proteger superficies de cemento, yeso y madera en interiores y exteriores. Ofrece un acabado mate, excelente cobertura, secado rápido y es ecológica, libre de plomo y resistente a hongos.
PINTURA ACUARIO VINILICA ITP CREMA 4 L | 01286 | https://drive.google.com/file/d/16Jv79anY71i8T9GePhQx3F7T_UlUNO4y/view?usp=drive_link | Recubrimiento ecológico de alta calidad con acabado mate, ideal para interiores y exteriores. Ofrece gran poder cubriente, secado rápido (1 hora), resistencia a hongos y una duración prolongada, aplicable en superficies de cemento, yeso y madera.
PINTURA ACUARIO VINILICA ITP OSTION 19 L | 0122 | https://drive.google.com/file/d/1prcgGOjJcv8tUmLVvQHk6M0X9dM4BafW/view?usp=drive_link | Recubrimiento acrílico modificado de alta calidad, ideal para interiores y exteriores. Ofrece un acabado mate, excelente poder cubriente, lavabilidad, secado rápido y una alta durabilidad, siendo una opción ecoamigable, libre de plomo, apta para concreto, yeso y madera.
PINTURA ACUARIO VINILICA ITP OSTION 1 L | 81835 | https://drive.google.com/file/d/1IUmvPWpN6oKA7wc6YlqvQifpKi2hnJLG/view?usp=drive_link | Pintura acrílica modificada de alta calidad, diseñada para muros y techos en interiores/exteriores. Ofrece un acabado mate, excelente poder cubriente, secado rápido y gran resistencia a la lavabilidad, ideal para cubrir imperfecciones.
PINTURA ACUARIO VINILICA ITP CREMA 1 L | 07021 | https://drive.google.com/file/d/1Pag0owlM6eb6AYr76Fxpi_BjB8T3uPCc/view?usp=drive_link | Recubrimiento acrílico modificado de alta calidad, ecológico (libre de plomo) y de acabado mate. Ideal para interiores y exteriores, ofrece excelente poder cubriente, lavabilidad, durabilidad y resistencia a hongos en superficies como yeso, cemento y madera.
PINTURA ACUARIO VINILICA ITP ROSA CLARO 4 LITROS | D81892 | https://drive.google.com/file/d/1vLUrhbxGNNxd0PRauIY7vYSug4Ar9Zni/view?usp=drive_link | Pintura mate de alta calidad, ideal para interiores y exteriores. Ofrece gran cubrimiento, durabilidad y es lavable, diseñada para muros de yeso, concreto y tablaroca, siendo reconocida por su buena relación calidad-precio.
PINTURA ACUARIO VINILICA ITP SALMON 19 L | 2214 | https://drive.google.com/file/d/1HNukMekl0lY-_kntOjtbyhiSsZYbX4Fd/view?usp=sharing | Pintura vinil-acrílica mate de buena calidad y alto rendimiento, ideal para proteger y decorar muros interiores y exteriores techados de yeso, concreto y mampostería, ofreciendo alta cobertura y buena resistencia.
PINTURA ACUARIO VINILICA ITP ROJO OXIDO 19 L | 07024 | https://drive.google.com/file/d/1j5rLIQ1qv-oobFYsOuqKjTpiYSOv3H6h/view?usp=drive_link | Opción económica y de buena calidad para interiores y exteriores techados, con acabado mate y gran poder cubriente. Ofrece una duración aproximada de 4 años, es lavable con trapo húmedo y rinde aproximadamente 6 m2 por litro.
BARNIZ TRANSPARENTE 1 L | 86521 | https://drive.google.com/file/d/1lhdiYksf5cNt3ZUiGOxeSYw__B8nzbYk/view?usp=drive_link | Recubrimiento base solvente o acrílico, ideal para proteger y dar brillo a maderas en interiores y exteriores. Destaca por su alta resistencia a la intemperie, rayos UV, humedad y hongos, ofreciendo un acabado brillante, secado rápido y alto rendimiento, cubriendo entre 10 y 13.9 m2 por litro.
PINTURA ACUARIO VINILICA ITP AZUL CLARO 408 19 L | 01509 | https://drive.google.com/file/d/1b3hp6kCNtecA15WgejfcldFxiFBb1Ak6/view?usp=drive_link | Recubrimiento acrílico modificado, libre de plomo y ecológico, ideal para interiores y exteriores. Ofrece un acabado mate de alta calidad, excelente poder cubriente, durabilidad y resistencia, siendo fácil de aplicar en superficies como concreto, yeso, ladrillo y madera.
PINTURA ACUARIO VINILICA ITP PAJA 19 L | 0722 | https://drive.google.com/file/d/1RXK_Alzb2taCj8WWDyPbcHPJCrdC9U2h/view?usp=drive_link | Pintura acrílica modificada de alta calidad, diseñada para acabados mate duraderos en interiores y exteriores. Ofrece un excelente poder cubriente, secado rápido y es ecológica (libre de plomo), ideal para superficies de cemento, yeso, ladrillo y madera.
PINTURA ACUARIO VINILICA ITP DURAZNO 19 L | 01508 | https://drive.google.com/file/d/1xuEBAYy9LlntZoNYHwinFlkXuqPwGspU/view?usp=drive_link | Pintura acrílica modificada de 19 litros, ideal para interiores y exteriores techados. Ofrece un acabado mate, buena cobertura, es lavable y ecológica (libre de plomo). Seca al tacto en 30 minutos y tiene un rendimiento teórico de 6 m2/L.
PINTURA ACUARIO VINILICA ITP AZUL MEDIO 411 4 L | 01297 | https://drive.google.com/file/d/1Dtjxw7flGIWjk28LEsX7mvyVifnteCx7/view?usp=drive_link | Pintura vinil-acrílica de alta calidad, diseñada para la protección y decoración de superficies tanto en interiores como en exteriores. Se caracteriza por su acabado mate, excelente poder cubriente y buena durabilidad, siendo una opción destacada en el mercado por su rendimiento y tecnología.
PINTURA ACUARIO VINILICA ITP ARENA 4 L | 07014 | https://drive.google.com/file/d/1gACKxVk2wGou0Mv_TT3QBD48UPFL6je7/view?usp=drive_link | Pintura acrílica modificada de acabado mate, ideal para interiores y exteriores. Ofrece alta cobertura, secado rápido (1 hora), es ecológica (libre de plomo) y apta para superficies de yeso, cemento, ladrillo y madera.
PINTURA ACUARIO VINILICA ITP ROJO OXIDO 4 L | 01166 | https://drive.google.com/file/d/15uRzlWVwANTWyufsDai7PxfepHKldiiR/view?usp=drive_link | Pintura acrílica modificada de acabado mate, diseñada para interiores y exteriores. Ofrece alta durabilidad, excelente poder cubriente y es lavable, siendo ideal para proteger superficies de concreto, yeso, tablaroca y madera.
BARNIZ ACRILICO BRILLANTE BEXEL LITRO | 101001 | https://drive.google.com/file/d/1ynw1acY6GDoX_K9rPDcEr3El8ifccYDc/view?usp=drive_link | Recubrimiento base solvente, transparente e incoloro, ideal para sellar y proteger superficies porosas (barro, cantera, concreto, piedra) en interiores y exteriores. Forma una capa dura, brillante, impermeable y resistente a rayos UV que no amarillea, intensificando el color natural.
BARNIZ ACRILICO BRILLANTE BEXEL GALON 3.785 | 101004 | https://drive.google.com/file/d/1rXcOrfFjZSgPSqvth8QubJysDsImbHQ9/view?usp=drive_link | Recubrimiento protector de base solvente, incoloro y de alto brillo, ideal para sellar y embellecer superficies porosas como concreto, barro, piedra, cantera y ladrillo. Resistente a la intemperie y rayos UV, es apto para interiores/exteriores, ofreciendo protección impermeable y realzando el color natural.
BARNIZ ACRILICO BRILLANTE BEXEL CUBETA 19 L | 101019 | https://drive.google.com/file/d/1jxcp_Tqvds-7KKa75BllmPNf8Ex9xh8S/view?usp=drive_link | Recubrimiento base solvente, transparente e impermeable de alta calidad, diseñado para sellar y proteger superficies porosas como concreto, cantera, barro y piedra. Resalta colores, resiste rayos UV, intemperie y tráfico peatonal, ideal para interiores y exteriores.
BARNIZ ACRILICO BRILLANTE BEXEL 250 ML | 101125 | https://drive.google.com/file/d/1rCeKYepuRdFt6LRVse-udGa2TJ8qI_2t/view?usp=drive_link | Recubrimiento base solvente, transparente y de baja viscosidad, ideal para sellar y proteger superficies porosas (barro, cantera, concreto) en interiores y exteriores. Realza los colores, ofrece acabado brillante, es resistente a la intemperie y de alto rendimiento.
PINTURA ACUARIO VINILICA ITP AZUL MEDIO 411 19 L | 818993 | https://drive.google.com/file/d/10GEc_2Nzdwh_XWLA_7Nrng-1nabxX9ZG/view?usp=drive_link | Pintura base agua de la línea decorativa, diseñada para ofrecer un acabado mate, liso y de alta calidad en interiores y exteriores. Se caracteriza por su excelente poder cubriente, durabilidad y fácil aplicación, siendo ideal para proteger y embellecer diversas superficies.
PINTURA ACUARIO VINILICA ITP PAJA 4 L | 01295 | https://drive.google.com/file/d/14e-hDGOZhinNzw9GNM7zeq-xLbBhg-fY/view?usp=drive_link | Pintura acrílica modificada de alta calidad con acabado mate, ideal para interiores y exteriores. Ofrece un alto poder cubriente, tecnología anti-hongos, es libre de plomo, lavable y proporciona un rendimiento aproximado de 40 m2 por galón.
PINTURA ACUARIO VINILICA ITP BLANCA 4 L | 01164 | https://drive.google.com/file/d/1aESMgYD1ZIaGIND1c2aimbjsqlOG8tbR/view?usp=drive_link | Recubrimiento acrílico modificado de alta calidad con acabado mate, diseñado para interiores y exteriores. Ofrece gran poder cubriente, resistencia a hongos y rayos UV, con una duración estimada de 5 a 6 años. Es libre de plomo, apta para concreto, yeso y madera.
PINTURA ACUARIO VINILICA ITP AZUL CLARO 408 4 L | 01542 | https://drive.google.com/file/d/1Ls3xNDjbnS8pCE2AwWt-XrqxZx2RhL_f/view?usp=drive_link | Recubrimiento acrílico modificado de 4 litros, ideal para interiores y exteriores. Ofrece un acabado mate, excelente poder cubriente y alta durabilidad, siendo una opción ecoamigable, libre de plomo y resistente a hongos.
PINTURA ACUARIO VINILICA ITP ARENA 19 L | 01507 | https://drive.google.com/file/d/1X-hoHe629DnLERHtLZ0ODYPvdDmIex99/view?usp=drive_link | Recubrimiento ecológico, libre de plomo, de alta calidad y acabado mate. Ideal para interiores y exteriores, ofrece excelente cubriente, durabilidad, secado rápido y es resistente a hongos, siendo ideal para yeso, concreto y madera
PINTURA ACUARIO VINILICA ITP BLANCA 19 L | 01163 | https://drive.google.com/file/d/1a16TDGp6ckndSOsiIh4koD4vvMDW_WK1/view?usp=drive_link | Recubrimiento acrílico modificado de alta calidad con acabado mate, diseñado para interiores y exteriores. Ofrece gran cubrimiento, durabilidad (hasta 6 años), es ecológico (libre de plomo) y apto para concreto, yeso, madera y tablaroca. Ideal para protección residencial y comercial con secado rápido.
PINTURA ACUARIO VINILICA ITP ROJO 426 19 LITROS | 426 | https://drive.google.com/file/d/1KptWH8LXJtkaIByhNB48PeviXGb7DMeu/view?usp=drive_link | Pintura acrílica modificada de alta calidad, ideal para interiores y exteriores techados. Ofrece acabado mate, alta cobertura y gran resistencia, siendo libre de plomo, con un rendimiento aproximado de 6 m2/L.

## PINTURA MASTER
Nombre | Clave |  | Descripción
PINTURA ACUARIO COVER MASTER BASE ACCENT 19 LT | 001610 | https://drive.google.com/file/d/1t8vFGjco_nhAponPxvcoY8KyAY2Jagn4/view?usp=drive_link | Pintura vinil-acrílica de alta calidad diseñada para ofrecer un excelente poder cubriente y un acabado profesional. La versión Base Accent está formulada específicamente para la preparación de colores intensos o vibrantes mediante entintado.
PINTURA ACUARIO COVER MASTER BASE ACCENT 4 LT | 001702 | https://drive.google.com/file/d/1RLHpEOf6tFYT8h_qYfbI5rCIn4-9zxnC/view?usp=drive_link | Pintura vinil-acrílica de alta gama diseñada para lograr colores intensos, profundos o vibrantes a través del sistema de entintado. Se caracteriza por su alto poder cubriente y acabado terso.
PINTURA ACUARIO COVER MASTER BASE ACCENT 1 LT | 001701 | https://drive.google.com/file/d/1A5ExH6NMxg0JrW65cd_Nrl8urwGgCv8y/view?usp=drive_link | Recubrimiento vinil-acrílico Premium de alta calidad, diseñado para ofrecer protección y decoración con una durabilidad de hasta 15 años. La versión "Base Accent" está formulada para la creación de colores intensos y profundos mediante el sistema de igualado de pinturas Acuario.
PINTURA ACUARIO COVER MASTER BASE DEPP 19 LT | 001536 | https://drive.google.com/file/d/1j3TsvH2yeW-bepYwhkZoO-0MhugscKDK/view?usp=drive_link | Recubrimieto vinil-acrílico de alta calidad, diseñado para obtener colores intensos y profundos. Es una base diseñada para ser entintada, ofreciendo una excelente capacidad para cubrir superficies y alta durabilidad.
PINTURA ACUARIO COVER MASTER BASE DEEP 1 LT | 001534 | https://drive.google.com/file/d/1lxFG1E2f-f12WdTZrDEJb1gFZUKVt46c/view?usp=drive_link | Recubrimiento vinil-acrílico Premium de alta calidad, diseñado para ofrecer protección y decoración con una durabilidad de hasta 15 años. La versión "Base Accent" está formulada para la creación de colores intensos y profundos mediante el sistema de igualado de pinturas Acuario.
PINTURA ACUARIO COVER MASTER BASE TINT 4 LT | 001532 | https://drive.google.com/file/d/1JBXEriL8p2_VErf8hHvY9qrIHlbBT5wI/view?usp=drive_link | Recubrimiento vinil-acrílico Premium de alto desempeño, ideal para interiores y exteriores. Ofrece un acabado satinado, excelente poder cubriente, durabilidad de hasta 15 años, tecnología antihongos/antibacterial y gran flexibilidad, siendo lavable y apta para superficies como yeso, cemento y madera.
PINTURA ACUARIO COVER MASTER BASE TINT 1 LT | 001531 | https://drive.google.com/file/d/11o4x-DauiBxR3LpiL1HjcuEbdOnrQ3Xt/view?usp=drive_link | Recubrimiento vinil-acrílico Premium de alta calidad (15 años de durabilidad), ideal para interiores y exteriores. Ofrece un acabado satinado terso, tecnología anti-hongos/antibacterial, y excelente poder cubriente lavable. Presentación de 1 Litro, base tint (preparada para color) con alto rendimiento y fácil aplicación.
PINTURA ACUARIO COVER MASTER BASE PASTEL 1 LT | 001528 | https://drive.google.com/file/d/1fi4w3I7EuGRGtmrXNxOmEXR9AAVKv8NO/view?usp=drive_link | Recubrimiento vinil-acrílico premium satinado de alta calidad, diseñado para interiores y exteriores. Ofrece una durabilidad de 15 años, es 100% lavable y cuenta con tecnología antihongos y antibacterial. Con base pastel, permite crear tonos claros personalizados, ideal para muros y plafones con un acabado terso y excelente cubriente.
PINTURA ACUARIO COVER MASTER BLANCO 4 LT | 001527 | https://drive.google.com/file/d/1XYLHnPWgoLk8zVTXWyOw5lW5E8uyEG2J/view?usp=drive_link | Ideal para interiores y exteriores. Ofrece máxima protección antihongos/antibacterial con 15 años de durabilidad, cubriendo excelentemente muros y yeso.
PINTURA ACUARIO COVER MASTER BASE PASTEL 19 LT | 001530 | https://drive.google.com/file/d/1p-EiDK7vYVakrMBSxSCr6NwxXnKViIW1/view?usp=drive_link | Ideal para interiores y exteriores. Destaca por su alta lavabilidad (más de 10,000 ciclos), excelente poder cubriente y protección antibacterial. Esta cubeta de 19 L rinde aprox. 171 m2 (a dos manos), secando al tacto en 30 minutos.
PINTURA COVER MASTER ACUARIO BASE TINT 19 LT | 001533 | https://drive.google.com/file/d/16tF4Aok9GaeyaAcxXRhAEqPktAvR2YwM/view?usp=drive_link | Recubrimiento vinil-acrílico premium satinado de alto rendimiento, ideal para interiores y exteriores. Ofrece excelente poder cubriente, antibacterial, acabado terso y larga durabilidad (hasta 15 años), siendo perfecta para muros y plafones.
PINTURA ACUARIO COVER MASTER BASE PASTEL 4 LT | 001529 | https://drive.google.com/file/d/1PoUkTpPk4chW7OtJ514w4d5rTbyvuhdn/view?usp=drive_link | Pintura vinil-acrílica de alta calidad (Premium), ideal para interiores y exteriores. Ofrece excelente poder cubriente, acabado terso/mate, y protección antihongos, siendo perfecta para muros, yeso, tablaroca y concreto.
PINTURA ACUARIO COVER MASTER BASE DEEP 4 LT | 001535 | https://drive.google.com/file/d/1mYQXCf9YL3uH2l4aXYPLhxer9TiiNkjp/view?usp=drive_link | Recubrimiento vinil-acrílico Premium de alta calidad, diseñado para interiores y exteriores. Ofrece un excelente poder cubriente, acabado terso (generalmente satinado) y tecnología anti-hongos. Ideal para proteger superficies de concreto, yeso, tablaroca y madera con gran durabilidad.
PINTURA ACUARIO COVER MASTER BLANCO 1 LT | 001526 | https://drive.google.com/file/d/1eDNFObzfszRI_SSgjqKl1sDVvYBMxLVT/view?usp=drive_link | Recubrimiento vinil-acrílico premium, satinado y de alto cubriente, ideal para interiores y exteriores. Ofrece una durabilidad de hasta 15 años, es lavable y cuenta con tecnología anti-hongos y antibacterial, garantizando un acabado terso y de alta resistencia.
PINTURA COVER MASTER ACUARIO BLANCO 200 LTS | 01499 | https://drive.google.com/file/d/1I1_ZNUxM-MWoaRfAIIuPS8m60eYdYKzg/view?usp=drive_link | Recubrimiento vinil-acrílico de alto desempeño, diseñado para proyectos de gran magnitud que requieren protección duradera, alta cobertura y un acabado estético.
PINTURA ACUARIO COVER MASTER CREMA 19 LTS | 02623 | https://drive.google.com/file/d/1o9XcSR_r1yBTd_UoLlgAzDlzblwie5ed/view?usp=drive_link | Pintura vinil-acrílica satinada Premium de alta calidad, ideal para interiores y exteriores. Destaca por su excelente poder cubriente, acabado terso, propiedad antibacterial, fácil aplicación, secado rápido y gran resistencia a la humedad, garantizando protección duradera.
BRILLO DIRECTO SAYER C/CATALIZADOR 1/2 LT | 08825 | https://drive.google.com/file/d/1oKVM2YW8jWTYuBSaZ5sQ0IKnky2BYW5d/view?usp=drive_link | Barniz de poliuretano de alto desempeño diseñado para dar un acabado brillante, alta dureza y excelente cuerpo a muebles de madera en interiores. Esta presentación de 1/2 litro forma parte de un sistema de dos componentes que reacciona con la humedad, garantizando resistencia, secado rápido y una capa protectora duradera.
BARNIZ CAOBA 1/4 L | 06643 | https://drive.google.com/file/d/1xzyg0OB0bpEvkRcr_1BgU-4lHNEO4Fj2/view?usp=drive_link | Acabado alquidálico o marino, diseñado para proteger y dar un tono marrón rojizo elegante a la madera. Ofrece alto brillo, buena adherencia, resistencia a la humedad y rayos UV, ideal para muebles, puertas y estructuras en interiores o exteriores.
BARNIZ CAOBA 1/2 L | 06642 | https://drive.google.com/file/d/1Sj6FZlYjsUl5s0K7Q4t8m7eBz2NgtkQk/view?usp=drive_link | Recubrimiento brillante, alquidálico, diseñado para proteger y entintar maderas en un solo paso. Resalta la veta natural con un tono rojizo/marrón, ideal para muebles de interiores. Seca al aire, ofrece alta adherencia y un acabado duradero.
BARNIZ ACUARIO NOGAL 1 L | 06646 | https://drive.google.com/file/d/1GlGZ9azhIbk1pot0MamfezaXa7k8E1K-/view?usp=drive_link | Acabado alquidálico de secado rápido, diseñado para decorar y proteger madera en interiores. Entinta y barniza simultáneamente, resaltando la veta con acabado brillante. Ofrece alta nivelación, tersura y buena adherencia, ideal para muebles, con un rendimiento de 6-7 m2/L.
BARNIZ TRANSPARENTE 1/4 L | 05392 | https://drive.google.com/file/d/1UbMnhQdmJVh9dV69e_TREiJYvoXUK-N7/view?usp=drive_link | Recubrimiento protector, comúnmente alquidálico o acrílico, ideal para resaltar la belleza natural de la madera, proteger contra la humedad, rayos UV y desgaste en interiores o exteriores. Ofrece un acabado brillante o mate, de fácil aplicación y secado rápido.
BARNIZ TRANSPARENTE 1/2 L | 06648 | https://drive.google.com/file/d/1BtvR6dBRFjj0g5uA_DcwaKA7nOJT1w7e/view?usp=drive_link | Recubrimiento protector de alto rendimiento, ideal para proyectos pequeños de madera en interiores o exteriores, según la formulación (marino, alquidálico o poliuretano). Proporciona acabado brillante, mate o satinado, protegiendo contra humedad, rayos UV y desgaste, resaltando la veta natural.
PINTURA COVER MASTER ACUARIO ROSA MEXICANO 19 LTS | 01477 | https://drive.google.com/file/d/1Cq0GShPavxkqmn5BVN3yY4p9bTevJfcI/view?usp=drive_link | Recubrimiento acrílico de alta calidad, diseñado para uso en interiores y exteriores con un acabado profesional. Destaca por ser ahulada, lavable, con alta resistencia a hongos y excelente poder cubriente. Disponible en tono Rosa Mexicano, es ideal para proteger y embellecer muros y superficies.
PINTURA ACUARIO COVER MASTER BLANCO 19 LTS | 01188 | https://drive.google.com/file/d/1UVQLBq93LoJUt8PyUswvkeIixrLgf3Kt/view?usp=drive_link | Recubrimiento vinil-acrílico de alta calidad, diseñado para interiores y exteriores. Ofrece un acabado terso y satinado de gran poder cubriente, con tecnología anti-hongos y durabilidad estimada. Es ideal para superficies de yeso, concreto y aplanados.
PINTURA ACUARIO COVER MASTER BASE DEEP 19 LT | 001401 | https://drive.google.com/file/d/1iH5jPlA3fULUXzcGTSxqeQ_i992puQ29/view?usp=drive_link | Pintura vinil-acrílica de alta calidad diseñada para obtener colores intensos y profundos. Se caracteriza por su alto poder cubriente y su formulación orientada a acabados profesionales, ya sea en mate o satinado, adecuada para uso en interiores y exteriores.

## PINTURA PALBERCA
Nombre | Clave |  | Descripción
PINTURA P/ALBERCA ACUAPOOL AZUL CARIBE 19 LT | 05403 | https://drive.google.com/file/d/1DmV4xuV6Mh_NNTJgezwb5Cqa6QM0RdR4/view?usp=drive_link | Recubrimiento base hule clorado de secado rápido, diseñado para albercas de concreto. Ofrece alta resistencia a la inmersión, cloro y abrasión, con acabado semimate. Es ideal para impermeabilizar y decorar con excelente adherencia, requiriendo 7 días para el curado total.
PINTURA P/ALBERCA ACUAPOOL AZUL CARIBE 1 LT | 05401 | https://drive.google.com/file/d/1bFxIyY7qpT0fzRTmLdZf0RAat1AKxkOM/view?usp=drive_link | Recubrimiento de alta calidad a base de hule clorado, diseñado para inmersión, ideal para proteger y dar color a albercas, fuentes y piletas de concreto con acabado semimate. Ofrece alta resistencia a químicos, humedad, algas y hongos, con una duración prolongada y secado rápido.
PINTURA P/ALBERCA ACUAPOOL AZUL CARIBE 4 LT | 05402 | https://drive.google.com/file/d/1RzN49VsWbPy09-wlPk3hDtfjVCILIZuo/view?usp=drive_link | Solución a base de hule clorado de alta calidad, ideal para inmersión constante. Ofrece alta resistencia al cloro, productos químicos y abrasión, con un acabado semimate, secado rápido, propiedades impermeables y excelente adherencia sobre concreto, perfecta para embellecer y proteger superficies acuáticas.
PINTURA P/ALBERCA ACUAPOOL AZUL MEDIO 19 LT | 05404 | https://drive.google.com/file/d/1UB5vhbxJXE3unRVsQlxXYkOz_qHQJZsu/view?usp=drive_link | Pintura de hule clorado de alto desempeño, ideal para inmersión constante en albercas. Ofrece excelente adherencia, impermeabilidad, resistencia química a químicos de piscina y protección contra hongos/algas con un acabado semi-mate, ideal para concreto y superficies previas.
PINTURA P/ALBERCA ACUAPOOL AZUL MEDIO 4 LT | 05405 | https://drive.google.com/file/d/1dsc1nt8VMQ4UwTl6q-yRT7Aw8r_LGDWZ/view?usp=drive_link | Pintura de hule clorado de alta calidad para albercas, diseñada para inmersión constante, resistiendo cloro y químicos. Ofrece un acabado semi-mate impermeable, previene hongos/algas, es de secado rápido y gran adherencia sobre concreto.
SOLVENTE P/HULE CLORADO WT-1, ACUARIO GALON | 008132 | https://drive.google.com/file/d/1oV_w2LrT7TYS-sA1QpH1we1YSZfrKbBv/view?usp=drive_link | Hidrocarburo aromático diseñado específicamente para diluir pinturas basadas en hule clorado, como Acuapool para albercas o pintura de tráfico Protek. Garantiza una mezcla homogénea, excelente nivelación y compatibilidad, ideal para aplicación con brocha o aspersión.

## PINTURA PARA TRAFICO
Nombre | Clave |  | Descripción
MICRO ESFERA ( DIAMANTINA ) | XA94 | https://drive.google.com/file/d/1109z-cV3rBhwL7iQmiulR-z34TeSajJB/view?usp=drive_link | Polvo fino compuesto por partículas pequeñas, generalmente de alúmina cristalizada, plástico o aluminio recubierto, diseñado para reflejar la luz y aportar un acabado brillante y metálico a superficies, manualidades y maquillaje. Es ampliamente usada en decoración y repostería.
PINTURA PROTECK ACUARIO TRAFICO AMARILLO SCT 4 L | 02326 | https://drive.google.com/file/d/175DcNs84cqcyvcB2o5Dkr_H8loG04cCn/view?usp=drive_link | Pintura de alto desempeño formulada con resinas de hule clorado y alquidálicas, diseñada para el señalamiento horizontal en vialidades. Es un producto base solvente, especialmente resistente a la abrasión y diseñado para ofrecer gran visibilidad y durabilidad en exteriores, cumpliendo con normas de la Secretaría de Comunicaciones y Transportes (SCT).
PINTURA PROTECK ACUARIO TRAFICO AMARILLO 19 L | 02226 | https://drive.google.com/file/d/12ANeIwYDFBiHvQ-iMi5GL9RJ7z2_QjFg/view?usp=drive_link | Recubrimiento de alto desempeño base solvente, diseñado para señalización vial y peatonal en pavimentos y asfalto. Destaca por su rápido secado, alta resistencia a la abrasión y excelente adherencia, ideal para calles, estacionamientos y carreteras, ofreciendo durabilidad a la intemperie.
LACA INDUSTRIAL SAYER COLOR NEGRO 1 LT | 08357 | https://drive.google.com/file/d/1L29_pP2Jn4O5hpYN0DNmwdwShLqpg_TV/view?usp=drive_link | Recubrimiento de nitrocelulosa de alto rendimiento, ideal para muebles de madera en interiores. Ofrece un acabado brillante (o mate según versión), excelente pigmentación, secado rápido y gran poder cubriente, libre de plomo. Se aplica con pistola o brocha, principalmente para acabados sólidos o veteados.
PINTURA PROTECK ACUARIO TRAFICO AMARILLO SCT 1 L | 02327 | https://drive.google.com/file/d/1cUtPivEqMS4TGdY0437zm7fLxxRAWaRK/view?usp=drive_link | Recubrimiento de alta especialidad diseñado para el señalamiento horizontal en carreteras, calles y estacionamientos. Cumple con las normas NMX-451-ONNC-CE-2009 y N-CMT-5-01-001-05/09 de la Secretaría de Comunicaciones y Transportes (SCT).

## Pinzas
Nombre | Clave |  | Descripción
PINZA DE PRESION 4" | 17419 | https://drive.google.com/file/d/1DUqhkcNdgD72MSNAg4ZRV03Y5felEDiH/view?usp=drive_link | Diseñada para sujetar, bloquear y manipular piezas pequeñas en espacios reducidos. Ideal para mecánica, electrónica y soldadura, cuenta con mordazas ajustables (curvas o de punta larga) de acero de alta resistencia y gatillo de liberación rápida.
PINZA DE CHOFER 8", MAGO DE PVC, TRUPER | 17301 | https://drive.google.com/file/d/1WxNc2dws4J0yhnQ2tQ7lZAitxYP2hrWS/view?usp=drive_link | Herramienta manual diseñada para sujetar, doblar o manipular piezas metálicas, ideal para trabajos de mecánica y mantenimiento general.
PINZA EXTENSION 12", MANGO PVC, TRUPER | 17352 | https://drive.google.com/file/d/1bvDx_BfrZ8jtKVZVCtYrPjvXE_I_YskH/view?usp=drive_link | Herramienta robusta fabricada en acero al carbono con acabado pulido y mangos recubiertos de PVC para mayor comodidad. Cuenta con mordazas paralelas de ajuste rápido (5 a 7 posiciones) para un agarre firme y versátil.
PINZAS TRUPER PARA CHOFER 10" PCH-10P | 17302 | https://drive.google.com/file/d/1t1ntu5ABtpV-ovDSOBHsQzn9J1q1Sm_c/view?usp=drive_link | Herramienta de 10" (25 cm) fabricada en acero al carbono, ideal para trabajos de mecánica automotriz e industrial ligero. Cuenta con 2 posiciones de ajuste, punta plana con estriado y mango cubierto de PVC antiderrapante, ofreciendo un agarre seguro.
PINZA DE PUNTA CURVA 6", MANGO CONFORD GRIP | 17337 | https://drive.google.com/file/d/1uxHEA6GzK76R1hTO60Vbw8yOfaoCTQkp/view?usp=drive_link | Herramienta de precisión fabricada en acero al cromo vanadio (2x más resistente) con acabado niquelado gris anticorrosión. Destaca por su mango Comfort Grip ergonómico con topes de seguridad, puntas cónicas con estriado diagonal para agarre firme y capacidad de aislamiento de hasta 1,000V AC.
PINZA DE EXTENSION 10", MANGO DE VINIL | 17351 | https://drive.google.com/file/d/14pHOL7PJco35KXRePg8SSuJHDBsfq2rz/view?usp=drive_link | Herramienta robusta de plomería y mecánica forjada en acero al carbono. Cuenta con 5 posiciones de ajuste, mordazas paralelas con estriado diagonal para sujeción firme de tuberías y tuercas, y mangos cubiertos de vinil antideslizante, lo que ofrece un agarre cómodo y seguro.
PINZA PUNTA Y CORTE 6" MANGO CONFORT GRIP PRETUL | 22670 | https://drive.google.com/file/d/1-DqEZLs4d5JAo76NF-2bBo5-84zzuqKL/view?usp=drive_link | Fabricada en acero al carbono con acabado pulido, ideal para sujetar, doblar y cortar alambre o cable en espacios reducidos. Cuenta con mango Comfort Grip de PVC amarillo/negro con topes ergonómicos, ofreciendo un agarre seguro, cómodo y mayor palanca.
PINZA PRESION TRUPER 7" PPT-7R. | 17422 | https://drive.google.com/file/d/1EpFebpbyeNWlt3EOdrFLccYM1xNz6d-s/view?usp=drive_link | Herramienta de 7 pulgadas con mordaza recta de acero al cromo molibdeno, diseñada para un agarre máximo y firme en superficies planas, cuadradas o hexagonales. Cuenta con tornillo de ajuste moleteado, palanca de liberación recubierta de vinil y acabado niquelado resistente a la corrosión.
PINZA DE PRESION 8" DE CADENA TRUPER | 17438 | https://drive.google.com/file/d/14bcSXaiaMLWcs8tZYzSDwDvSPSuTfu0z/view?usp=drive_link | Herramienta de sujeción versátil de 20 cm, ideal para plomería y mecánica. Cuenta con una cadena de acero al carbono de 50 cm para fijar objetos circulares o irregulares (hasta 133 mm), acabado niquelado, mango antiderrapante y tornillo de ajuste.
PINZA DE PRESION 7", MORDAZA CURVA, PRETUL | 22701 | https://drive.google.com/file/d/1vnIcIVsbwL8ClAQE7_nl07GhuKnki14n/view?usp=drive_link | Herramienta de acero al carbono niquelado, ideal para sujetar piezas redondas, tuercas y pernos con firmeza gracias a su estriado diagonal y corta alambre integrado. Cuenta con tornillo de microajuste y palanca de liberación fácil.
PINZAS DE ELECTRICISTA LIGERAS 8" PRETUL | 22609 | https://drive.google.com/file/d/1-pCE42Yj4J9ZyEbvYqpzZQiRoRUB1Tx_/view?usp=drive_link | Herramientas versátiles de uso profesional ligero, ideales para cortar, torcer y sujetar cables. Fabricadas en acero al carbono con acabado pulido, cuentan con mangos cómodos de vinil antiderrapante y quijadas maquinadas para un agarre firme.
PINZA TRUPER PARA ANILLOS DE RETENCION PIAN-4 | 17355 | https://drive.google.com/file/d/1GahqYOQ-aXotcI0SWTC6lThM1mLAk4iT/view?usp=drive_link | Herramienta versátil de 6" (150 mm) diseñada para instalar y retirar anillos de retención (circlips) internos y externos en ejes y flechas. Fabricada en acero al carbono con mangos confortables, incluye 4 cabezas intercambiables (2 rectas, 1 a 45° y 1 a 90°), ideal para mecánica.
PINZA DE PUNTA Y CORTE | 22624 | https://drive.google.com/file/d/1N1p3vVhC7pE_ZDUsIxvQC6LuoIenHSu3/view?usp=drive_link | Herramienta manual versátil, esencial en electricidad y electrónica para sujetar, doblar y cortar alambres o componentes pequeños en espacios reducidos. Fabricada comúnmente en acero al carbono o cromo vanadio, cuenta con mordazas largas y afiladas, filo de corte integrado y mangos aislados.
PINZAS DE PRESION TRUPER TIPO C DE 6" PPC-6R | 17413 | https://drive.google.com/file/d/1FJFqocPFBoBkH4RTARjtToixKMpm31o1/view?usp=drive_link | Herramienta de sujeción con mordazas autoajustables de acero al carbono y acabado niquelado. Ideal para herrería y hojalatería, ofrece una apertura máxima de 2 1/2" (63-65 mm), mango ergonómico antideslizante, tornillo de microajuste y liberación rápida.
PINZAS TRUPER SACABOCADOS PSA-9 | 17340 | https://drive.google.com/file/d/1e1IZaFegxhY4PPaY3TG9qF15Bdx46lE8/view?usp=drive_link | Herramienta de 9 pulgadas (229 mm) diseñada para realizar perforaciones precisas en cuero, lona, plástico y cartón. Fabricada en acero al carbono con puntas templadas, cuenta con una rueda giratoria de 6 boquillas y mango ergonómico de PVC para mayor comodidad.
PINZAS TRUPER DE CORTE DIAGONAL 5" T202-5 | 17311 | https://drive.google.com/file/d/1b_TJQBV6lpZzdt-snqejA8MYtMXiPT-D/view?usp=drive_link | Herramientas compactas de 5" (13 cm) ideales para cortes precisos en electrónica y trabajos finos. Fabricadas en acero al cromo vanadio, ofrecen alta resistencia y mangos de PVC para mayor comodidad. Destacan por su durabilidad y filos resistentes.
PINZAS DE PRESION TRUPER TIPO C DE 9" PPC-9R | 17414 | https://drive.google.com/file/d/1Dralk5Dxdq1VJA8MJOeGHovsMQndMbam/view?usp=drive_link | Herramienta de sujeción tipo "C" de 9 pulgadas (23 cm) que destaca por su mordaza autoajustable. Esta característica permite que la herramienta se adapte automáticamente a diferentes grosores de piezas sin necesidad de ajustar manualmente el tornillo en cada cambio, facilitando trabajos rápidos y precisos.
PINZAS DE PRESION TRUPER RECTA 10" PPT-10R | 17424 | https://drive.google.com/file/d/14AeA6Pv2N1FXKOR4vF_gYvEV2L3Ay_sS/view?usp=drive_link | Herramientas de sujeción robustas con mordazas rectas de acero al cromo molibdeno, ideales para aplicaciones industriales, mecánicas y de carpintería. Ofrecen una sujeción firme con una apertura de hasta 2 pulgadas, acabado niquelado resistente y tornillo de ajuste moleteado.
PINZAS PRETUL PARA CHOFER 6" PCH-6P | 22651 | https://drive.google.com/file/d/1fQ7iehT1E15XDw31EWnyyQ_bmdlnUAsO/view?usp=drive_link | Herramientas de 6 pulgadas (15 cm) fabricadas en acero al carbono con acabado pulido, ideales para uso ligero o moderado. Cuentan con mango de PVC antiderrapante, mordazas de punta plana con estriado recto y 2 posiciones de ajuste, perfectas para doblar, torcer o sujetar.
PINZAS DE PRESION PRETUL CURVA 10" PP-10C | 22700 | https://drive.google.com/file/d/1HnFvzgVn5fHQyRPRkTTdcfrv4VM27k1b/view?usp=drive_link | Herramientas de sujeción versátiles con mordazas curvas de acero al carbono y acabado niquelado resistente a la corrosión. Ideales para mecánica e industria, cuentan con un tornillo de ajuste moleteado para controlar la fuerza de bloqueo y una palanca de fácil liberación.
PINZAS DE PRESION TRUPER CURVA 10" PPT-10C | 17423 | https://drive.google.com/file/d/1sRVCluPFiAwQpX-XRVCZsjkIJhVEqkB5/view?usp=drive_link | Herramienta robusta de 10 pulgadas con mordazas curvas de acero al cromo molibdeno, diseñada para un agarre firme y seguro en tuberías, tuercas y tornillos. Cuenta con tornillo de ajuste moleteado, palanca de liberación rápida con PVC y acabado niquelado resistente.
PINZAS PRETUL PARA CHOFER 8" PCH-8P | 22654 | https://drive.google.com/file/d/1UEE0icZSYOtRIAiMgW-5NylYDakxXEex/view?usp=drive_link | Herramienta de acero al carbono con acabado pulido, diseñada para sujetar, cortar, doblar o torcer alambre y cable. Cuenta con punta plana, 2 posiciones de ajuste de mordaza, estriado recto y mangos de PVC antiderrapante, ideal para tareas mecánicas.
PINZAS PARA ELECTRECISTA TRUPER 7" T201-7 | 17303 | https://drive.google.com/file/d/1MW0LhyBxQioY_8_Tl60uBN7iJRh07NWM/view?usp=drive_link | Herramientas de uso rudo fabricadas en acero al cromo vanadio, ofreciendo alta resistencia a la corrosión y desgaste. Cuentan con mangos de PVC cómodos, mordazas con moleteado cruzado para agarre firme y cuchillas afiladas para cortes precisos en trabajos industriales y profesionales.
PINZAS PARA ELECTRECISTA TRUPER 8" T-201-8 | 17304 | https://drive.google.com/file/d/1rplWs3vlAntthOOwbg0DVOclFdRBBXnP/view?usp=drive_link | Herramientas profesionales de alta resistencia fabricadas en acero al cromo vanadio. Ideales para cortar y sujetar cables, cuentan con mordazas de moleteado cruzado, acabado pulido, cuchillas de corte preciso y mangos cubiertos de PVC para mayor comodidad y seguridad.
PINZA DE PRESION 4", PUNTA LARGA, TRUPER. | 17434 | https://drive.google.com/file/d/1R4Zq8mR3_0G4KaxxMtiVFEAKQSJt3KdZ/view?usp=drive_link | Herramientas compacta y resistente, diseñada con punta larga para sujetar y bloquear piezas en espacios reducidos y trabajos de precisión. Fabricada con mordazas de acero al cromo molibdeno, ofrece gran durabilidad, un acabado niquelado anticorrosión, tornillo de ajuste de presión y palanca de liberación recubierta con PVC.
PINZA MULTIUSO 8" ELECTRICISTA, CONFORT GRIP, TRUPER EXP | 103012 | https://drive.google.com/file/d/1UDf79uxSP-v4Q8NGClPH1KXwtkCOwfjw/view?usp=drive_link | Herramienta profesional de cromo vanadio, 2x más resistente, ideal para electricistas. Cuenta con mango ergonómico Comfort Grip, aísla hasta 1,000V y ofrece funciones de corte, pelado de cable (18-12 AWG trenzado/16-10 AWG sólido), crimpado y corte de tornillos.
MINI PINZA CORTE DIAGONAL 4", MANGO CONFORT GRIP, EXPERT | 17367 | https://drive.google.com/file/d/1XhPMJC60opObni7XG2a1ldG726DhG9S3/view?usp=drive_link | Fabricación en acero al cromo vanadio (2 veces más resistente al desgaste) y acabado niquelado gris, ideal para trabajos de precisión, electrónica y cortes precisos en áreas reducidas con mangos ergonómicos Comfort Grip de TPR.
PINZA PELACABLES AUTOMATICA 7" PRETUL | 22711 | https://drive.google.com/file/d/1Z3lBKu2J1SlAqJWbBAz7MO4B45uJxRrN/view?usp=drive_link | Herramienta diseñada para pelar automáticamente cables eléctricos (calibres 10 a 24 AWG), fabricada en acero y ABS. Cuenta con mordazas ajustables para no dañar el conductor, tope de longitud para cortes precisos y mangos ergonómicos, facilitando trabajos eléctricos de forma rápida.
PINZA ELECTRICISTA URREA, CORTE LATERAL 9-3/8" 269GX | 08951 | https://drive.google.com/file/d/1yUMa2Md9S1MOdwq7Fex1Be9X72LmEHeT/view?usp=drive_link | Herramienta de electricista de alta resistencia con corte lateral, diseñada con acero forjado y mangos bimateriales antideslizantes (soft grip) para mayor agarre y comodidad. Cuenta con mordazas estriadas y filos templados por inducción, ideales para cortar cable calibre #6, sujetar y doblar alambres de forma segura.
PINZA ELECTRICISTA URREA, C/MANGO BIMATERIAL DE 6-23/32" PUNTA LARGA CORTE LATERAL 226GRX | 226GRX | https://drive.google.com/file/d/1A9KAgh95xNLqK500EMw_ibU10mZli4pY/view?usp=drive_link | Herramienta de punta larga y corte lateral con resorte, diseñada para alta precisión en espacios reducidos. Cuenta con mango bimaterial (plástico/hule) para mayor agarre, confort y resistencia. Ideal para sujetar, jalar y cortar cables finos gracias a sus quijadas de 2-1/4".
PINZA ELECTRICISTA URREA, C/MANGO BIMATERIAL 7-3/4" CORTE DIAGONAL ALTA PALANCA 207GX | 207GX | https://drive.google.com/file/d/1CTT3AqVNBkDUyYaILPj0fVMG5TrjiWzR/view?usp=drive_link | Herramienta de corte diagonal de 7-3/4" diseñada para electricistas, con sistema de alta palanca para reducir el esfuerzo. Cuenta con mango bimaterial ergonómico (soft grip) para mayor agarre y comodidad, estructura de alta resistencia, capacidad de corte en cable calibre 10 y un diseño especializado para espacios reducidos.
PINZA ELECTRICISTA URREA, C/MANGO BIMATERIAL 9-3/8" CORTE LATERAL CON PONCHA CABLE ALTA 259GHLX | 259GHLX | https://drive.google.com/file/d/1j_Y_T438eiePzSE1-K8R1JqPhi0TFH5D/view?usp=drive_link | Herramienta de uso pesado diseñada para profesionales que requieren precisión en tareas de corte, amarre y ponchado. Su característica distintiva es el diseño de alta palanca, que permite realizar cortes con un menor esfuerzo físico en comparación con pinzas convencionales.

## POLIESTIRENO
Nombre | Clave |  | Descripción
CASETON POLIESTIRENO 60X50X7 | 08803 | https://drive.google.com/file/d/1ONwNFhgCN982gXb8Y83mBH8D6TvR-IR-/view?usp=drive_link | Bloque ligero de poliestireno expandido (EPS) diseñado como elemento aligerante para sistemas de losas reticulares y de entrepiso. Sus dimensiones específicas (60 cm de largo, 50 cm de ancho y 7 cm de espesor) lo hacen ideal para proyectos que requieren reducir la carga muerta sin sacrificar la estabilidad estructural.
CASETON POLIESTIRENO 15 X 40 X 60 | 24287 | https://drive.google.com/file/d/1C1pUzb6jn8tUy9JkWzrXZCxxPaIW5FiL/view?usp=drive_link | Elemento aligerante para losas nervadas o reticulares. Reduce el peso estructural, ofrece un excelente aislamiento térmico y acústico, y agiliza la instalación en techos y entrepisos. Es resistente, no absorbe humedad y disminuye el uso de concreto y acero.
BOVEDILLA DE POLIESTIRENO D-10 0.20 X 0.65 X 1.22 | 06580 | https://drive.google.com/file/d/1IqRnTjTVl_aTH3KhPKTbFy_-qhYjrBvs/view?usp=drive_link | Componente estructural ligero utilizado en sistemas de losas aligeradas (vigueta y bovedilla). Funciona como elemento de relleno y cimbra permanente, diseñado para reducir el peso de la estructura y mejorar el aislamiento térmico y acústico.
CASETON POLIESTIRENO 60X60X20 | 05657 | https://drive.google.com/file/d/1hB_S_DrloqyggUwOJK8sIo56ZKvnnVEt/view?usp=drive_link | Elemento aligerante para losas reticulares y nervadas. Mide 60 cm de ancho, 60 cm de largo y 20 cm de espesor, color blanco, y destaca por su ligereza (< 1 kg aprox.), aislamiento térmico/acústico y capacidad para reducir cargas estructurales en techos y cimentaciones.
ESPUMA DE POLIESTIRENO PLACA 1.22m X 2.44m X 1 1/2" | 14021 | https://drive.google.com/file/d/1el7oRFc7Qy2AzvzZrTeHWKjwuItZbvK7/view?usp=drive_link | Material plástico celular y rígido diseñado principalmente para el aislamiento térmico y el aligeramiento de estructuras. Con 1.22 metros de ancho por 2.44 metros de largo (medida estándar para construcción).
CASETON POLIESTIRENO 60X60X15 | 05656 | https://drive.google.com/file/d/17D0k2wFAGuGOmb623BhagTRhsBfkPq2B/view?usp=drive_link | Elemento ligero y autoextinguible utilizado para aligerar losas reticulares o nervadas en la construcción. Reduce el peso estructural, ahorra concreto/acero y ofrece aislamiento térmico, siendo ideal para techos y entrepisos, Medidas de 60 cm x 60 cm x 15 cm de profundidad.
ESPUMA DE POLIESTIRENO PLACA 1.22m X 2.44m X 12 CM D-10 | 08993 | https://drive.google.com/file/d/1EyPPy53rfqk78OK4CdPWFbnr8sFZkB4R/view?usp=drive_link | Material de alta ligereza y excelente capacidad aislante. Esta variante específica de 12 cm de espesor y densidad D-10 está diseñada principalmente para aplicaciones que requieren un alto nivel de protección térmica y relleno ligero.
ESPUMA DE POLIESTIRENO PLACA 1.22m X 2.44m X 2" | 08999 | https://drive.google.com/file/d/16N8QKZu3AFzU7bQfpECf6GAhw1MTJdIN/view?usp=drive_link | Material rígido diseñado principalmente como aislante térmico y acústico en proyectos de construcción y remodelación. Con 1.22 metros de ancho por 2.44 metros de largo
ESPUMA DE POLIESTIRENO PLACA 1.22m X 2.44m X 10 CM D-16 | 08992 | https://drive.google.com/file/d/1wYkZavEJXo_f1GwhSFECYn7Z_eJs89Eb/view?usp=drive_link | Con medidas de 1.22m x 2.44m x 10 cm de espesor y densidad 16 (D-16), es un material aislante rígido y ligero, altamente utilizado en la industria de la construcción. Con 10 cm de espesor, ofrece un alto rendimiento térmico y estructural para diversas aplicaciones.
BOVEDILLA DE POLIESTIRENO D-12 0.40 X 0.60 X .015 | 05456 | https://drive.google.com/file/d/17IIqAPr9EybH4wTDSMKQuiz3uDENnK-M/view?usp=drive_link | Elemento aligerante utilizado en sistemas de construcción de vigueta y bovedilla para losas de entrepiso y azotea. Está fabricada de poliestireno expandido (EPS) de alta calidad, diseñado para funcionar como cimbra perdida, reduciendo el peso estructural y ofreciendo aislamiento térmico y acústico.
BOVEDILLA DE POLIESTIRENO D-12 0.20 X 0.63 X 1.22 | 06563 | https://drive.google.com/file/d/1EokxTNwWQSzZRJ0NUQCpnd5gGAYyjDFJ/view?usp=drive_link | Elemento aligerante de EPS (poliestireno expandido) de alta densidad, diseñado para el sistema constructivo de vigueta y bovedilla en losas de entrepiso o azotea. Se utiliza como cimbra perdida, ocupando el espacio entre viguetas para reducir el peso propio de la losa y optimizar el uso de concreto.
ESPUMA DE POLIESTIRENO PLACA 1.22M X2.44 X 1/2" | 04212 | https://drive.google.com/file/d/1pyYM8sf-vApPLvkdybQnw4MtrsYujkho/view?usp=drive_link | Con medidas de 0.20 m (peralte/alto) x 0.63 m (ancho) x 1.22 m (largo) es un elemento aligerante de EPS (poliestireno expandido) de alta densidad, diseñado para el sistema constructivo de vigueta y bovedilla en losas de entrepiso o azotea. Se utiliza como cimbra perdida, ocupando el espacio entre viguetas para reducir el peso propio de la losa y optimizar el uso de concreto.
CASETON POLIESTIRENO 20X40X60 D10 | 05578 | https://drive.google.com/file/d/1-4Bnbq5AtS99sPCChBgt2gNp_K93DHae/view?usp=drive_link | Elemento aligerante para la construcción, diseñado para su uso en losas reticulares o nervadas. Está fabricado con espuma de poliestireno expandido de alta calidad, comúnmente conocido como unicel, ofreciendo un excelente aislamiento térmico y acústico.
CASETON POLIESTIRENO 40X80X20 D10 | 05558 | https://drive.google.com/file/d/1tv2mWNMWQUbghccgbaguroU4UK9bpnsW/view?usp=drive_link | Elemento aligerante diseñado para la construcción, principalmente utilizado en losas de cimentación, azoteas y entrepisos. Se trata de bloques de "unicel" que ayudan a reducir el peso estructural de las edificaciones y mejoran el aislamiento térmico.
BOVEDILLA DE POLIESTIRENO .15 X .65 X 1.22 Mtrs | 04405 | https://drive.google.com/file/d/1qhuiHafoqgw6mwvuKWqNIkenTnfeRrzb/view?usp=drive_link | Elemento prefabricado aligerante, diseñado específicamente para sistemas de losas nervadas en combinación con viguetas (pretensadas o de alma abierta). Su función principal es ocupar espacio para reducir la cantidad de concreto y el peso estructural de la losa, mejorando al mismo tiempo el aislamiento térmico y acústico.
CASETON POLIESTIRENO 40X40X20 D10 | 04851 | https://drive.google.com/file/d/1jrM0MeLsSsM1yu31uv6O9kutj53EteVi/view?usp=drive_link | Elemento de construcción ligero diseñado para el aligeramiento de losas reticulares (casetonadas) y de cimentación. Esta medida específica (40x40 cm de base por 20 cm de peralte) es una de las más comunes para viviendas y edificaciones comerciales.
ESPUMA DE POLIESTIRENO PLACA 1.22m X 2.44m X 4" | 01722 | https://drive.google.com/file/d/1wuLY0l1qjl19D_FAE8krFCnJOpQpSb4h/view?usp=drive_link | Material rígido de gran formato diseñado principalmente para el aislamiento térmico y acústico de alto rendimiento en la construcción y la industria.
ESPUMA DE POLIESTIRENO PLACA 1.22m X 2.44m X 1" | 14018 | https://drive.google.com/file/d/1gvFYOaUbR3ywAZQ2x4IDebfS3sJlk0ma/view?usp=drive_link | Elemento rígido y ligero ampliamente utilizado en la construcción y el diseño por su alta capacidad aislante.
ESPUMA DE POLIESTIRENO PLACA 1.22 X 2.44 X 3/4" | 14017 | https://drive.google.com/file/d/1KvE1mKSeEp2ym8X36M-E_qKFhgnT6zOR/view?usp=drive_link | Material aislante rígido y ligero, comúnmente conocido como unicel o EPS (poliestireno expandido). Está compuesta por un 98% de aire, lo que la hace un excelente aislante térmico y acústico, además de ser muy fácil de manejar y cortar.
PLACA DE POLIESTIRENO 20*65*1.2 | 012-10-005 | https://drive.google.com/file/d/16VSvVJ3SV5afL3GtnqUNbso5EQZ8u8f5/view?usp=drive_link | Elemento aislante y ligero. Sus dimensiones específicas (largo de 65 cm, ancho de 20 cm y un espesor delgado de 1.2 cm) la hacen ideal para aplicaciones de precisión en construcción y manualidades.
ESPUMA DE POLIESTIRENO PLACA 1.22m X 2.44m X 0.15m | 01725 | https://drive.google.com/file/d/1i_C-TBY6Bgd9vO8Vggom7tMdKltfdxl0/view?usp=drive_link | Material aislante rígido diseñado principalmente para la industria de la construcción. 1.22 metros de ancho por 2.44 metros de largo.
CASETON POLIESTIRENO 60X60X10 | 24224 | https://drive.google.com/file/d/1_7l7n3mN2a2d20obDTbj6oWZGPS7jgnV/view?usp=drive_link | Bloque de unicel de alta densidad diseñado para aligerar losas de techo y entrepiso, ofreciendo un excelente aislamiento térmico y acústico. Es ideal para reducir el peso estructural, ahorrando concreto y acero, y es fácil de instalar y cortar a la medida.
CASETON POLIESTIRENO 40X60X20 D10 | 04853 | https://drive.google.com/file/d/1lnh84BvS6OoE8OwJtk5WrChomx0xojSz/view?usp=drive_link | Elemento estructural ligero utilizado principalmente como material aligerante en losas reticulares o nervadas de cimentación, entrepiso y azotea.
CASETON POLIESTIRENO 60X80X15 D10 | 08438 | https://drive.google.com/file/d/1h8Liwkmm_MXtlES0__iJ1T14PJ33R3iC/view?usp=drive_link | Elemento estructural ligero diseñado para el aligeramiento de losas reticulares o de cimentación. Es un material termoaislante que ofrece alta resistencia mecánica a pesar de su bajo peso. 60 cm de ancho x 80 cm de largo x 15 cm de peralte (alto).

## PRODUCTOS DE CONCRETO
Nombre | Clave |  | Descripción
FESTER CM-201 REPARADOR ESTRUCTUTRAL SACO 25 KG | 02594 | https://drive.google.com/file/d/1CildtxJTB8k2KA2vdrvxANY0zlRjShnk/view?usp=drive_link | Mortero de reparación cementoso de alta resistencia, diseñado específicamente para la restauración de elementos de concreto estructural. Se destaca por su consistencia tixotrópica, lo que permite aplicarlo en superficies verticales o sobre cabeza sin que el producto se escurra o cuelgue.
FESTER CM-202 REPARADOR FLUIDO SACO 25 KG | 02596 | https://drive.google.com/file/d/1tdkwZRRPuhQxVLDGIRBCaBL7umrZICul/view?usp=drive_link | Diseñado para la reparación rápida de elementos de concreto estructural y no estructural en superficies horizontales, verticales o inclinadas. Es monocomponente, sin contracción, autonivelante, impermeable y puede aplicarse en interiores y exteriores, incluso con inmersión constante en agua.
DOVELA 6.5x20x65 | 012-12-002 | https://drive.google.com/file/d/13Y1Pvze5QN3qZFsnRj8rjSMXdiCEbdiN/view?usp=drive_link | Pieza de concreto prefabricada diseñada específicamente para sistemas de losa de vigueta y bovedilla (también conocida como bovedilla curva). Se utiliza principalmente en la construcción de techos y entrepisos debido a su ligereza y resistencia estructural.
TUBO DE CONCRETO 12" X 1m | 01061 | https://drive.google.com/file/d/10jiRfDSC3s6oHrQhXv2F0B5Rl4sxZJAB/view?usp=drive_link | Pieza prefabricada, resistente y duradera, ideal para drenaje pluvial, alcantarillado y paso de agua. Con un peso aproximado de 120-140 kg, se caracteriza por su alta rigidez estructural, bajo mantenimiento y facilidad de instalación en proyectos residenciales o rurales.
TUBO DE CONCRETO 24" X 1m | 01067 | https://drive.google.com/file/d/1CCbE0Iba37TPNoNDUZL2yUEkqAAuR7Iv/view?usp=drive_link | Componente prefabricado estructural utilizado para sistemas de alcantarillado sanitario y drenaje pluvial. Fabricado generalmente con concreto reforzado, ofrece alta resistencia mecánica, durabilidad y rigidez para soportar cargas de tráfico.
BROCAL DE CONCRETO CON TAPA 25cm | 00203 | https://drive.google.com/file/d/1NyVvfgiaQmyG5ORUbcV5Hb-cUz7ZGeEp/view?usp=drive_link | Estructura prefabricada diseñada para la protección y acceso a registros de servicios subterráneos como agua potable, drenaje sanitario, pluvial o instalaciones eléctricas y de telecomunicaciones.
TUBO DE CONCRETO 18" X 1m | 01066 | https://drive.google.com/file/d/17cyEb1KOQRBXNTd0-hkaKCG2_vi-4R0Y/view?usp=drive_link | Componente prefabricado estructural, diseñado para sistemas de drenaje pluvial, sanitario y alcantarillado. Se caracteriza por su alta resistencia, durabilidad, junta tipo campana y espiga para fácil instalación, y capacidad para soportar cargas vehiculares.
TUBO DE CONCRETO 15" X 1m | 01065 | https://drive.google.com/file/d/1WraRUjvUd1ASQLe7olfhViiy7qKR4dgU/view?usp=drive_link | Elemento prefabricado diseñado principalmente para sistemas de drenaje y alcantarillado por gravedad. Es ampliamente utilizado tanto en obras sanitarias como pluviales debido a su resistencia y durabilidad.
BROCAL DE CONCRETO CON TAPA 14cm | 00204 | https://drive.google.com/file/d/1s-mQLLr9cdgWALvbGt_h3eoH05UI3apf/view?usp=drive_link | Estructura prefabricada de alta resistencia diseñada para proteger y permitir el acceso a pozos de visita, registros eléctricos, sanitarios o de agua potable. Se caracteriza por su durabilidad y versatilidad en el ámbito urbano e industrial.
TUBO DE CONCRETO 10" X 1m | 01064 | https://drive.google.com/file/d/1NAFjcrKZacUQrwtSw1KhXHlZFtghoSrc/view?usp=drive_link | Elemento prefabricado de albañal, utilizado comúnmente para la conducción de fluidos en sistemas de drenaje pluvial, sanitario y sanitario-carretero por gravedad.
BROCAL DE CONCRETO CON TAPA 20cm | 00205 | https://drive.google.com/file/d/19hg3g3ykSRW4oQ_R_AW_TqmLa6aeZMnm/view?usp=drive_link | Elemento prefabricado diseñado para proteger y permitir el acceso a pozos de visita en sistemas de alcantarillado, drenaje sanitario o pluvial.
TUBO DE CONCRETO 8" X 1m | 01060 | https://drive.google.com/file/d/12w6eg0Q6WxUT7KB7hsKM1xpDtaLGJ7dg/view?usp=drive_link | Ideal para redes de alcantarillado sanitario y drenaje pluvial. Fabricado en concreto reforzado de alta resistencia, ofrece durabilidad, rigidez, resistencia a la corrosión y cargas estructurales significativas.
TUBO DE CONCRETO 6" X 1m | 01059 | https://drive.google.com/file/d/12CkpRgq3RnmMS-rWG5ZjSTfvWqWUiQS-/view?usp=drive_link | Elemento prefabricado utilizado principalmente en redes de drenaje, albañales domiciliarios y descargas pluviales. A menudo se clasifica como tubo de concreto simple o reforzado, diseñado para trabajar a gravedad.
BROCAL CON TAPA DE POLIETILENO (REDONDO) | 00206 | https://drive.google.com/file/d/1CSx0A-K-dkypbpiVK8s4MFjswGoDaxMi/view?usp=drive_link | Solución de alcantarillado diseñada para soportar tráfico pesado (hasta 36 toneladas), siendo resistente a la corrosión, químicos y rayos UV. Es una alternativa ligera y de alto rendimiento que no se oxida, no produce ruido al paso vehicular y es inmune a robos por su material no reciclable.

## PVC CONDUIT VERDE
Nombre | Clave |  | Descripción
CURVA CONDUIT PVC 2" PESADO | 08625 | https://drive.google.com/file/d/1faLAOUw-crGvtsGzVDS5Bx2iLxZxeVka/view?usp=drive_link | Accesorio rígido de 90 grados, diseñado para cambios de dirección en canalizaciones eléctricas industriales y comerciales. Fabricada en PVC autoextinguible, ofrece alta resistencia mecánica, al impacto y a la corrosión, protegiendo el cableado en instalaciones ocultas o aparentes.
TUBO CONDUIT P/LUZ PVC VERDE 3/4" X 3 MTS PESADO | 04225 | https://drive.google.com/file/d/19p747Sa69RDy_mM588hYf4Q4UbPmROkg/view?usp=drive_link | Tubería eléctrica de alta resistencia, ideal para proteger cableado en instalaciones ocultas, visibles, subterráneas o empotradas. Fabricado bajo norma, es autoextinguible (no propaga flama), resistente a la humedad y corrosión.
TUBO CONDUIT P/LUZ PVC VERDE 1/2" X 3 MTS PESADO | 04124 | https://drive.google.com/file/d/1Y8HF1oUaIEWMd0vvhRpfj5JSk50SG7Ng/view?usp=drive_link | Tubería rígida autoextinguible diseñada para la protección mecánica de instalaciones eléctricas residenciales, comerciales e industriales. Ofrece alta resistencia a la corrosión, humedad, impactos y al aplastamiento, ideal para cableado oculto, a la vista o subterráneo.
TUBO CONDUIT P/LUZ PVC VERDE 1 1/4" X 3 MTS PESADO | 07101 | https://drive.google.com/file/d/15rtkqowFDSoQb8CeQG7uz1fHAndQy9hO/view?usp=drive_link | Tubería rígida diseñada para proteger cableado eléctrico en instalaciones industriales, comerciales y residenciales. Es autoextinguible, altamente resistente a impactos, humedad y corrosión, ideal para instalación oculta, visible o subterránea, cumpliendo con la norma NMX-E-012.
TUBO CONDUIT P/LUZ PVC VERDE 1" X 3 MTS PESADO | 05627 | https://drive.google.com/file/d/1Dgojt0vkfuA1qMWKF9Dxbx2YpwH35r85/view?usp=drive_link | Canalización eléctrica rígida, de alta resistencia mecánica y a la corrosión, diseñada para proteger cableado industrial, comercial o residencial. Es autoextinguible (no propaga flama), liso interiormente para facilitar el cableado y adecuado para instalaciones ocultas, visibles, subterráneas o ahogadas en concreto.
TUBO CONDUIT P/LUZ PVC VERDE 4" X 3 MTS PESADO | 02678 | https://drive.google.com/file/d/1OEYuJs2xbEAwM2Cu4Jx_B6Fk1stbs0Ao/view?usp=drive_link | Tubería rígida diseñada específicamente para la protección y canalización de cableado eléctrico en instalaciones exigentes. Se destaca por su alta resistencia mecánica y durabilidad, siendo una solución ideal para proyectos industriales, comerciales y residenciales.
TUBO CONDUIT P/LUZ PVC VERDE 1/2" X 3 MTS LIGERO | 02567 | https://drive.google.com/file/d/1L7gRMCLzR6QG16iVJu7zbmyEhhukgsw7/view?usp=drive_link | Canalizador eléctrico de alta calidad, diseñado para proteger cableado en instalaciones ocultas, semiocultas, visibles o subterráneas. Fabricado en PVC resistente, es autoextinguible (no propaga flamas), dieléctrico, ligero y fácil de instalar, ideal para concreto.
TUBO CONDUIT P/LUZ PVC VERDE 1 1/4" X 3 MTS | 07091 | https://drive.google.com/file/d/1otFQnbH8Rd5Cs26kG9a-l-2soWKmPX8Y/view?usp=drive_link | Diseñado para proteger cableado eléctrico en instalaciones visibles, ocultas o subterráneas. Es autoextinguible (no propaga flama), resistente a impactos y corrosión, ideal para uso industrial, comercial y residencial, generalmente con conexión tipo campana.
TUBO CONDUIT P/LUZ PVC VERDE 3/4" X 3 MTS LIGERO | 02564 | https://drive.google.com/file/d/1EXglUd_JZNlT_bmhxGhVVvwE7PrXWuUW/view?usp=drive_link | Canalización eléctrica autoextinguible y rígida, ideal para proteger cables en instalaciones ocultas (muros/techos) o visibles. Fabricado en PVC, resistente a la humedad y corrosión, diseñado para obras residenciales y comerciales con unión por cople.
TUBO CONDUIT P/LUZ PVC VERDE 2" X 3 MTS PESADO | 02565 | https://drive.google.com/file/d/1dqvQARD2B-btMEABpxmQdg9TBChUFRMX/view?usp=drive_link | Canalización eléctrica rígida diseñada para proteger, organizar y alojar conductores eléctricos en instalaciones de alto impacto o exigentes.
TUBO CONDUIT P/LUZ PVC VERDE 1" X 3 MTS LIGERO | 07087 | https://drive.google.com/file/d/1qva4lSbeW5EZh9yNyRT5NNSvgeLPr7FG/view?usp=drive_link | Canalización eléctrica de pared delgada, autoextinguible y resistente a la corrosión, diseñada para proteger cableado en instalaciones ocultas, visibles o embebidas en concreto. Ideal para uso residencial/comercial, ofrece alta rigidez dieléctrica, 3 metros de largo y un extremo abocinado.