## SELLADOR PPINTURA
Nombre | Clave |  | Descripción
SELLADOR VINILICO IMPER10 1LT | 04576 | https://drive.google.com/file/d/1TzMSp5croFCWr6NwhuOB46ExfbwL17Hl/view?usp=drive_link | Producto diseñado para la preparación de superficies antes de la aplicación de impermeabilizantes o pinturas, bloqueando la porosidad y mejorando la adherencia.
SELLADOR ACUARIO VINILICO PARA MURO 5X1 501 19 L | 08725 | https://drive.google.com/file/d/1vcxb_S87sliB7eITYgsaupFK1dAERrcc/view?usp=drive_link | Emulsión acrílica modificada, ideal para sellar y bloquear la porosidad en muros de yeso, cemento y aplanados. Mejora la adherencia, aumenta el rendimiento de la pintura final y previene hongos en interiores/exteriores. Se diluye 5 partes de agua por 1 de sellador.
SELLADOR ACUARIO VINILICO PARA MURO 5X1 501 LITRO | 08724 | https://drive.google.com/file/d/1dZIxaXx5ITUVgpaa4oYMtE4u5h1PyEaz/view?usp=drive_link | Recubrimiento base emulsión acrílica, diseñado para sellar la porosidad en muros de concreto, yeso y aplanados, facilitando la adherencia de pinturas. Su fórmula 5x1 se diluye con 5 partes de agua, incrementando el rendimiento de la pintura final.
SELLADOR ACUARIO VINILICO PARA MURO 5X1 501 4 LTS | 08727 | https://drive.google.com/file/d/1VKHxbeHUo6Cgdylyb_Qk_o_wzSFSbRTh/view?usp=drive_link | Sellador vinílico transparente de alta calidad, diseñado para bloquear la porosidad en muros de concreto, yeso y aplanados. Su fórmula 5x1 (dilución 1:5) aumenta el rendimiento de la pintura, mejora la adherencia y es ideal para superficies nuevas o de mantenimiento.

## SEMI-INDUSTRIAL
Nombre | Clave |  | Descripción
ROUTER BOSH GKF 600 | 08683 | https://drive.google.com/file/d/1wKxy5t2W_u37W5TbAmYGS719yXSzJZwI/view?usp=drive_link | Herramienta compacta y potente de 600W, diseñada para el perfilado, ranurado y acabado de precisión en madera y plástico. Con un peso ligero de 1.5 kg y alta velocidad de 33,000 RPM, es ideal para un manejo ergonómico y cantos perfectos.
TALADRO ATORNILLADOR 3/8" 12 V BOSH GSP-120-LI 19A8-9G0 | 08684 | https://drive.google.com/file/d/1JbhzLWLoFR4OPVJWfKrIXMJ3q9eynNxE/view?usp=drive_link | Herramienta inalámbrica compacta y potente (30 Nm torque) ideal para atornillar y perforar madera/metal. Incluye mandril de apriete rápido, dos velocidades, sistema ECP para proteger la batería y es 100% compatible con baterías Bosch 12V.
ESMERILADORA ANGULAR 4 1/2" 800W, TRUPER PRO | 16683 | https://drive.google.com/file/d/1kMwYDbZwAOBaaofnWn4e0IlMa5fMIXmp/view?usp=drive_link | Herramienta profesional de 4 1/2" (115 mm) y 11,000 RPM, ideal para cortar y desbastar metal, piedra y azulejo. Destaca por su motor de 800W sobre baleros, diseño ergonómico y mango ajustable, ideal para trabajos de alta precisión.
HIDROLAVADOREA ELECTRICA IUSA TOTAL, 1200 W | 664671 | https://drive.google.com/file/d/1sq6JUO-JTF389zt_AJ1nlL_qL344kmfF/view?usp=drive_link | Herramienta compacta y eficiente para limpieza doméstica, con 1.6 HP de potencia, generando hasta 1300 PSI (90 bar) de presión y un flujo de 5.5 L/min. Es ideal para autos, fachadas y jardines, e incluye manguera, lanza ajustable y sistema de apagado automático.
SIERRA CALADORA IUSA TOTAL, 800W | 619055 | https://drive.google.com/file/d/1HB12fe2t4TcbiNt-xHp3P0TtjI2s7WOd/view?usp=drive_link | Herramienta industrial robusta diseñada para cortes precisos en madera (hasta 100-135 mm), metal (10 mm) y plástico. Cuenta con motor de alta potencia, velocidad variable (800-3000 rpm), acción pendular de 4 pasos, base de aluminio inclinable 45° y suele incluir 5 seguetas.
LIJADORA IUSA TOTAL, 320 W | 619056 | https://drive.google.com/file/d/112qT5I28y8bti9Et4HZFZqGDbilJhZ-T/view?usp=drive_link | Herramienta industrial de alto rendimiento, ideal para acabados finos y lijado en madera, metal y plástico. Con un disco de 5 pulgadas (125 mm), ofrece una velocidad de entre 12,000 y 14,000 RPM, diseño ergonómico con mango de goma y sistema de velcro.
ESMERILADORA IUSA TOTAL, 4 1/2" 710 W | 619051 | https://drive.google.com/file/d/1kvJ66tlPM97gKNB54PSrDJqZncv0_V08/view?usp=drive_link | Herramienta eléctrica compacta y versátil, diseñada para trabajos profesionales de desbaste, pulido y corte en metales, concreto, azulejos y piedra. Ofrece una solución económica y eficiente para talleres e industria ligera.
PULIDORA PROF. IUSA TOTAL1400W | 619054 | https://drive.google.com/file/d/1XEG-XW7pjYXDtxLXoE0cFQ1LyGBikcO0/view?usp=drive_link | Herramienta industrial robusta diseñada para el pulido y abrillantado de metales, pinturas, plásticos y fibra de vidrio, ideal para talleres automotrices. Cuenta con un disco de 7 pulgadas, mango tipo "D", y ofrece un rango de velocidad de 900-3800 RPM.
BASE HOOK AND LOOP PARA LIOR- 1/4A2, TRUPER | 101915 | https://drive.google.com/file/d/1dpAxP3Es1f9zFNSc4Sefv6553S9iaEKx/view?usp=drive_link | Accesorio de repuesto diseñado para lijadoras orbitales modelo LIOR-1/4A2. Cuenta con sistema de gancho y felpa (hook and loop) para fijación rápida de lijas, fabricada en nylon resistente.
GENERADOR PORTATIL 2.8 KW MOTOR A GASOLINA, PRETUL | 26034 | https://drive.google.com/file/d/1F48rp5iPz9zqI6HWxxNBB7hrhSuVBVMH/view?usp=drive_link | Puente de energía confiable con motor OHV de 4 tiempos y 6.5 HP, que no requiere mezcla de aceite-gasolina. Ofrece una potencia máxima de 2,800W, tanque de 15L para 6 horas de operación y sensor de bajo nivel de aceite.
DESTORNILLADOR PROF. INALAMBRICO 3.6 V, 2 POSICIONES, TRUPER | 101843 | https://drive.google.com/file/d/19Dy3LUQsTbwxBluY7_WON-usSQbqTeEI/view?usp=drive_link | Herramienta compacta y versátil, ideal para atornillar en espacios reducidos. Cuenta con mango de dos posiciones, luz LED, torque ajustable, velocidad de 220 rpm y batería de iones de litio de 1.3 Ah recargable.
TALADRO INALAMBRICO 3/8", 12 V PRETUL | 29975 | https://drive.google.com/file/d/1sZKMA9MIZTWOt9v4_R4rFEJdGmJ0S1qH/view?usp=drive_link | Herramienta ligera y compacta ideal para tareas domésticas, carpintería ligera y atornillado. Ofrece un torque de 10 - 12 Nm con 15 posiciones, velocidad de 0-600 rpm, broquero de cambio rápido y luz LED integrada.
ESMERILADORA ANGULAR 7" BOSH GWS 22-180, 2200W, 8500RPM | 05130 | https://drive.google.com/file/d/1OLwbUR2pTtgdiC_lGREEDYtTZquDNmKB/view?usp=drive_link | Herramienta de alta potencia diseñada para trabajos pesados de desbaste, corte y cepillado en metal y piedra. Destaca por ser una de las amoladoras de 2200 W más ligeras de su categoría, lo que facilita el manejo en jornadas extensas.
MINIESMERILADORA BOSH 4 1/2" 710W GWS 700 EJE 1/4 M14 C/5 DISCOS | 05170 | https://drive.google.com/file/d/16qHdLXSo605BniZzvkCA15ldYhdsWSSR/view?usp=drive_link | Herramienta eléctrica de 4-1/2 pulgadas (115 mm) con motor de 710W y velocidad de 12,000 RPM, ideal para corte y desbaste profesional. Destaca por su diseño ergonómico, ligero (1.7 kg aprox.), con doble entrada de aire para mejor refrigeración y eje M14, incluyendo 5 discos.
PATIN TRASPALEADOR, 3 TON CON RUEDASDENYLON, TRUPER | 15083 | https://drive.google.com/file/d/1SaxOx-y2HJjV034-5S-GqlxtTBnhz33R/view?usp=drive_link | Herramienta industrial diseñada para mover cargas pesadas de hasta 3,000 kg. Cuenta con ruedas y rodillos dobles traseros (sistema Tandem) de nylon duro, ideales para suelos lisos y superficies con irregularidades sin dañarlos, ofreciendo alta resistencia y estabilidad.
MEDIDOR DE DISTANCIA LASER, HILTI PD-E (DISTANCIOMETRO) | 02062 | https://drive.google.com/file/d/1Qv88FUQzbDVSvBsK3BBBYBuMjFazFiP4/view?usp=drive_link | Distanciometro láser de alta gama diseñado para mediciones precisas en exteriores e interiores, incluso bajo luz solar directa. Cuenta con un sensor de inclinación de 360°, visor óptico integrado y una robusta carcasa IP65, ideal para entornos de construcción, ofreciendo una precisión de +- 1 mm.
ROTOMARTILLO 1/2", 850W, PROFESIONAL TRUPER | 14659 | https://drive.google.com/file/d/1kl6KTRRZLu7ei0_SNAGNesMUghPKAktu/view?usp=drive_link | Herramienta profesional de 1/2" (13 mm) de alta potencia con caja de engranes de aluminio, diseñada para trabajo pesado en concreto, metal y madera. Cuenta con velocidad variable reversible, selector de función taladro/rotomartillo y mango auxiliar 360°.
ROTOMARTILLO 750W, ACERO, PLASTICO, COBRE Y ALUMINIO | 619049 | https://drive.google.com/file/d/171rd1WIBdSfkaAIKpPHyFPHwFsa8XBsi/view?usp=drive_link | Herramienta de potencia profesional o industrial, diseñada para perforaciones exigentes en materiales duros como concreto, mampostería, ladrillo, acero y madera. Combina la rotación de un taladro convencional con un movimiento de percusión neumática para maximizar la eficiencia.
ESMERILADORA 9" 2400W ACERO, PLASTICO, COBRE Y ALUMINIO | 619053 | https://drive.google.com/file/d/10csnzW5V1IbXvy2M9KlbwYqA_Q7p0U6x/view?usp=drive_link | Herramienta eléctrica industrial de alta potencia, diseñada para trabajos pesados de corte, desbaste y pulido en materiales como acero, metales ferrosos/no ferrosos (cobre, aluminio) y plásticos reforzados.
ESMERILADORA 4 1/2" 950W, ACERO, PLASTICO, COBRE Y ALUMINIO | 619052 | https://drive.google.com/file/d/1bumPTj5d8NuWpf_3VNe1UTpqbQcJiHP8/view?usp=drive_link | Herramienta eléctrica versátil, diseñada para trabajos de corte, desbaste y pulido en diversos materiales. Generalmente orientada a usos industriales ligeros o profesionales, destaca por su ergonomía, potencia controlada y durabilidad.
TALADRO INALAMBICO 20V POLIAMIDA Y METAL | 619547 | https://drive.google.com/file/d/1PdSHHdaljdw2cJqOE6XUXLVscnOKo6ed/view?usp=drive_link | Herramienta eléctrica diseñada para ofrecer un equilibrio entre ligereza, durabilidad y alta potencia, siendo ideal para trabajos de fijación y perforación en madera, metal y mampostería.
PISTOLA PARA PINTAR ELECTRICA 600 W, TRUPER | 15383 | https://drive.google.com/file/d/1IdktpL3dSFzJoDDvhybK03bFqqGzKYr2/view?usp=drive_link | Herramienta HVLP (Alto Volumen / Baja Presión) diseñada para aplicar pinturas de forma uniforme, sin requerir compresor de aire. Cuenta con un motor potente de 600 W, vaso plástico de 900 ml y perilla de ajuste de flujo.
ESMERILADORA TRUPER 4 1/2" 1300 W | 16684 | https://drive.google.com/file/d/12wcJ1NSsC2zhGzj6ZEKhwuBw5SpYiHVg/view?usp=drive_link | Herramienta profesional de alta potencia ideal para desbaste y corte intensivo en metal, piedra y concreto. Cuenta con motor sobre balero de bolas, mango ajustable en 3 posiciones, 9,000 RPM y sistema de carbones expuestos para fácil mantenimiento.
LIJADORA ROTO ORBITAL5", 260 W, PROFESIONAL, TRUPER | 15398 | https://drive.google.com/file/d/1xkaq4B4DZn-q4qdIGpFAwKbF1lRTHw1D/view?usp=drive_link | Herramienta profesional diseñada para acabados finos en madera, metal y plástico, sin dejar marcas circulares. Cuenta con motor de 260 W con rodamientos de bolas, sistema velcro "hook and loop", velocidad de hasta 13,000 opm y bolsa recolectora de polvo.
CLAVADORA Y ENGRAPADORA NEUMATICA PROFESIONAL, CALIBRE18 | 100779 | https://drive.google.com/file/d/1UCXQrhpUcEh12tmIkUED4OL4lSQgMajq/view?usp=drive_link | Herramienta versátil y ligera (1.5 kg) diseñada para carpintería, mueblería y tapicería. Utiliza clavos de 3/8" a 2" (10-50mm) y grapas de hasta 1 5/8" (40mm), con capacidad para 100 piezas, carcasa de aluminio, mango ergonómico y presión de trabajo de 75-110 PSI.
KIT COMP LIBRE DE ACEITE 24L, 2-2/3 HP, PIPI-420 Y MANGUERA PRETUL | 101428 | https://drive.google.com/file/d/1Y5DKTYSfWwYbU8sd5FzyoUaFIjq4R_5e/view?usp=drive_link | Compresor de aire portátil de 24 litros, libre de aceite y con motor de 2-2/3 HP (máxima) a 127 V. Ideal para pintura, limpieza e inflado, incluye pistola de gravedad PIPI-420 (LVMP, 400 ml) y manguera de PVC de 5 metros. Ofrece bajo mantenimiento y 2 salidas de aire.
COMPRESOR DE AIRELIBRE DE ACEITE, 50 L, 3 HP | 13847 | https://drive.google.com/file/d/1Wi76oe_lKoEAcqDvzzlvb0od5eu8PZ_z/view?usp=drive_link | Equipo de 50 litros, 3 HP de potencia máxima y funcionamiento libre de aceite, ideal para talleres, carpintería y mecánica ligera. Ofrece una presión de hasta 145 PSI, funcionamiento automático/manual, motor monofásico de cobre y diseño vertical compacto con ruedas para fácil transporte.
MINIESMERILADORA BOSH 4 1/2" 710W GWS 1200RPM M14 | 04510 | https://drive.google.com/file/d/1vS9gshY3BPTr-Ei-qloDE0cVUzzre5Oe/view?usp=drive_link | Herramiena angular profesional diseñada para trabajos de desbaste, corte y cepillado en metal y piedra. Se caracteriza por su diseño ergonómico, compacto y ligero, ideal para aplicaciones en espacios reducidos y uso continuo.
ROTOMARTILLO/ATORNILLADOR 1/2" BOSH INALAMBRICO GSB 180-LI 2BATE | 04515 | https://drive.google.com/file/d/1xutmoRR7hJnNoWxXADHb9nqcBIC6WbPC/view?usp=drive_link | Diseñado para alto rendimiento a precio competitivo. Ofrece hasta 54 Nm de torque duro, 2 velocidades, y función de percusión para mampostería. Incluye 2 baterías de iones de litio, cargador y destaca por su mantenimiento sencillo con carbones intercambiables.
MEZCLADORA ELECTRICA 1500W, INDUSTRIAL, TRUPER | 101519 | https://drive.google.com/file/d/1pV-VKmoK6UHMttD33ISDUedyu9Gu0UWd/view?usp=drive_link | Herramienta industrial de 1500W diseñada para mezclar materiales de alta viscosidad como mortero, cemento y pintura. Cuenta con caja de engranes de aluminio, dos velocidades mecánicas, velocidad variable y mangos ergonómicos, ideal para un volumen de hasta 120 litros.
ROTOMARTILLO/ATORNILLADOR 3/8" BOSH INALAMBRICO GSB 120V-30 BRUSHL | 04516 | https://drive.google.com/file/d/1fQstQ91kica1vbxT5ZA7XBuS79CK-m2_/view?usp=drive_link | Herramienta inalámbrica compacta y potente de 3/8" (10mm) diseñada para atornillar, taladrar y percutir (en mampostería). Destaca por su motor sin escobillas (Brushless) que ofrece el doble de vida útil, mayor autonomía y torque de hasta 30 Nm, ideal para trabajos exigentes y livianos.
ROTOMARTILLO 1/2" BOSH 550W GSB 550 RE+ 34 ACCESORIOS | 04514 | https://drive.google.com/file/d/1K2ZIRfxeHGmpKWFDkCHm4TgML80tbjmJ/view?usp=drive_link | Herramienta compacta y versátil de 1.7-2 kg, ideal para perforar mampostería, madera y metal con o sin impacto. Cuenta con velocidad variable, reversa para atornillado, botón de bloqueo y mandril metálico de alta resistencia, e incluye un kit de 34 accesorios.
SIERRA CIRCULAR 7 1/4" MAKITA 4900RPM, 1020W | 04716 | https://drive.google.com/file/d/1FskJZItYzAVT33qTubk6jJEvTCftVNFv/view?usp=drive_link | Herramienta eléctrica de la línea Makita MT, diseñada para cortes longitudinales y transversales precisos en madera. Ofrece alta durabilidad, un diseño ligero y ergonómico con mango antideslizante, ideal para trabajos de construcción y carpintería con excelente relación costo-beneficio.
ROTOMARTILLO 1/2" BOSH 800W 1100/3000 RPM | 04974 | https://drive.google.com/file/d/1uWaHaakWL3MiEm-exQA_S0vGJscgVW33/view?usp=drive_link | Herramienta profesional de 1/2" (13mm) diseñada para alto torque y trabajo pesado. Ofrece 2 velocidades mecánicas (0-1100 / 0-3000 RPM), percusión de hasta 48,000 ipm, reversa, carcasa de metal para durabilidad y embrague de seguridad, ideal para concreto (20mm), madera (40mm) y acero.
ROTOMARTILLO BLACK DECKER 1/2" 550W VVR + 18 ACCESORIOS | 04907 | https://drive.google.com/file/d/11_FS_84-wazxFbrEEmrBrQRRgfRhd2U8/view?usp=drive_link | Herramienta eléctrica diseñada para tareas de bricolaje, remodelación y mantenimiento doméstico ligero. Combina la función de taladro convencional con una acción percutora para perforar mampostería, concreto, madera y metal.
PULIDORA SKILL DE AUTOS 5" 470W + DISCO | 04910 | https://drive.google.com/file/d/1OQhJ14pdfbGUvO4LqOF9TudPG8wyJ319/view?usp=drive_link | Herramienta compacta y ligera (1.4 kg) ideal para pulir y encerar autos, carrocerías, metales y fibra de vidrio. Funciona a una velocidad fija de 2800 RPM, lo que facilita un acabado uniforme, e incluye disco de goma, boina de piel y mango auxiliar para mayor control.
PULIDORA SKILL DE AUTOS 7" 1300W 600-3000RPM | 04911 | https://drive.google.com/file/d/1qFJi5n0ESws35NJ_QUDNBN6gT43bx3oE/view?usp=drive_link | Herramienta profesional de 7 pulgadas (180 mm) y 1300W, diseñada para pulir y lijar autos con velocidad variable de 600 a 3000 RPM. Cuenta con arranque suave (soft start), empuñadura auxiliar tipo D, gatillo amplio para ergonomía y eje M14, siendo ideal para acabados exigentes.
MINIESMERILADORA MAKITA 4 1/2" 710W 10000RPM | 049766 | https://drive.google.com/file/d/1OZLoAQ5yzSWe3xGd1-Nt1mFEtOfjgagm/view?usp=drive_link | Herramienta eléctrica compacta y potente, ideal para desbaste y corte profesional con 10,000 RPM. Cuenta con un motor de alta resistencia al calor, construcción de laberinto para proteger rodamientos y cuerpo ergonómico para fácil manejo.
DESBROZADORA POWER CAT PCBC52 MOTOR 3.8 HP | PCBC52 | https://drive.google.com/file/d/1XQcPtpZU9ZOp-avGgxRM7XUeWBCvtISB/view?usp=drive_link | Herramienta de jardinería de uso rudo con motor de 2 tiempos, 52 cc y 3.8 HP de potencia, ideal para cortar hierba densa, maleza y arbustos. Cuenta con eje recto, manubrio abierto ergonómico, sistema antivibración y capacidad de tanque de 1.2 L.
SIERRA CIRCULAR 7 1/4" BOSH 1500W GKS 150+ 2 DISCOS | 04715 | https://drive.google.com/file/d/15MyixolsmKxedXN5dIraqDEweb00Fv_G/view?usp=drive_link | Herramienta eléctrica profesional de 7-1/4" (184 mm) con motor de 1500 W y 6000 RPM, ideal para cortes precisos y rápidos en madera. Destaca por ser ligera, con empuñadura auxiliar robusta, salida de polvo eficiente y capacidad de corte de hasta 64 mm a 90°. Generalmente incluye 2 discos de 24 dientes.
ESMERILADORA BOSH ELECT. 7" AZUL GWS 2200 -180 | 06706 | https://drive.google.com/file/d/1gLvnh4ru3e0eok5JABkxwgC7jgnrDSJM/view?usp=drive_link | Herramienta de 7 pulgadas diseñada para trabajos pesados de corte y desbaste en metal y piedra. Se destaca por ser una de las opciones más ligeras de su categoría, ofreciendo una excelente relación potencia-peso.
ESMERILADORA MAKITA ANGULAR 9" 6000RPM 2200 W GA9020 | 06705 | https://drive.google.com/file/d/1ltr4H3-tvxmkUwq_z3EDKM81mB3sx6sF/view?usp=drive_link | Herramienta industrial de 9 pulgadas (230 mm) con motor de 2200W, diseñada para desbaste y corte intensivo. Ofrece 6600 RPM, estructura antipolvo (sellado tipo laberinto), engranajes cónicos de alta resistencia, empuñadura suave para mayor control y función anti-reinicio.
ROTOMARTILLO MAKITA ATORNILLADOR 1/2" 18V INALAMBRICO | 06623 | https://drive.google.com/file/d/1hWwZnmWUlNNzT5cDlvNLA-7XWi9ocdfx/view?usp=drive_link | Herramienta inalámbrica versátil, comúnmente con motor sin escobillas (Brushless) (modelos como DHP484 o DHP483), ideal para perforar concreto, metal y madera. Ofrece 2 velocidades variables, alto torque (aprox. 54-60 Nm), broquero de cierre rápido y luz LED integrada para alta precisión.
ROTOMARTILLO/ATORNILLADOR MAKITA 5/16-3/8 1700RPM 1.5AH INALAMBRICO | 06630 | https://drive.google.com/file/d/1qRxLNZp8cAIrgQiq4orK8BLUujLXiwuc/view?usp=drive_link | Herramienta compacta y versátil diseñada para perforar concreto, metal y madera, además de atornillar. Ofrece hasta 1700 RPM, mandril de 3/8" (10mm), batería de 1.5Ah, 2 velocidades mecánicas, luz LED integrada y un diseño ergonómico ligero.
SIERRA CIRCULAR 7 1/4" MAKITA 5800RPM, 1800W C/ESTUCHE | 04718 | https://drive.google.com/file/d/1RIquRxhGsTZ3uolRBdhjLDP4EoLFR41X/view?usp=drive_link | Herramienta profesional de alta potencia ideal para cortes exigentes en madera. Destaca por su motor de 15 amperes, capacidad de corte de 63.5 mm (2-1/2") a 90°, soplador de polvo integrado para mayor visibilidad y base de aluminio duradera, e incluye estuche.
MINIESMERILADORA BLACK&DEKER 4 1/2" 650W 12000RPM | 04979 | https://drive.google.com/file/d/1j8cjVOykRYSNl9c61ZyxIkILn5CXCH09/view?usp=drive_link | Herramienta compacta y potente de 650W y 12,000 RPM, diseñada para corte y desbaste de metales. Incluye empuñadura lateral de 2 posiciones, traba de eje, interruptor sellado contra polvo y guarda de seguridad, ideal para uso doméstico y profesional ligero.
SIERRA CIRCULAR MAKITA 7 1/4" 5200 RPM HS7600 | HS7600 | https://drive.google.com/file/d/1oBe2nm9fJvwMK8csKyX9UeWxv3mriAHS/view?usp=drive_link | Herramienta profesional diseñada para cortes precisos en madera, destacando por su motor potente de 10.5 amperios y base de aluminio duradera. Con un peso ligero de 3.9 kg (8.6 lbs), ofrece alta maniobrabilidad, ideal para contratistas y carpinteros.
ROTOMARTILLO DEWALT 1/2" 650W 2800RPM + GUANTES Y LENTES | DWE1650SI | https://drive.google.com/file/d/1tnLSXBlaPc2CMth5jwdbXvPFSfdDOirm/view?usp=drive_link | Herramiena de alto rendimiento y bajo peso para perforaciones en concreto, metal y madera. Ofrece 0-47,600 impactos por minuto (GPM), velocidad variable, reversa, mandril de 13mm y diseño ergonómico. Este kit incluye guantes y gafas de seguridad, ideal para uso semiprofesional.
ROTOMARTILLO MAKITA 5/8" 680W VVR0-2800RPM | HP1640 | https://drive.google.com/file/d/1waVzHf4kr_C0Kk9FzqVVcV7a-9rIEkFy/view?usp=drive_link | Herramienta de 5/8" (16mm) con motor de 680W, ideal para perforaciones precisas en concreto, acero y madera. Ofrece velocidades de 0-2800 RPM y hasta 44,800 IPM, con diseño compacto, ligero (2 kg) y reversible, ideal para uso continuo.
DESBROZADORA POWER CAT PCBC43 MOTOR 2.9 HP | PCBC43 | https://drive.google.com/file/d/1XhtlTAIdGyX4mlOXsHMO_pRsdZ7gR7-s/view?usp=drive_link | Herramienta potente y robusta para jardinería, equipada con un motor de 2 tiempos de 43 cc y 2.9 HP, ideal para maleza densa. Cuenta con transmisión japonesa, manubrio tipo bicicleta, y un diámetro de corte de 17". Incluye cabezal de hilo automático y cuchilla de 3 puntas.
MINIESMERILADORA MAKITA 4 1/2" 720W 11000RPM INTERRUPTOR PALETA | GA4534 | https://drive.google.com/file/d/1JmPkpH59ZZ29bgOveURrMFhpeWMrhTa1/view?usp=drive_link | Herramienta compacta y ergonómica diseñada para corte y desbaste, destacando por su interruptor de paleta (sin bloqueo) para mayor seguridad. Alcanza 11,000 RPM, ideal para herrería y construcción, con un cuerpo delgado de 2-3/16" para reducir la fatiga.
MINIESMERILADORA DEWALT 4 1/2" 1200W ALTA POTENCIA | DWE4212-B | https://drive.google.com/file/d/1x42ZQVWEKB1x9G7FFzGb1PKEl6sQchVI/view?usp=drive_link | Herramienta industrial de alto rendimiento, ideal para trabajos de corte y desbaste pesado. Cuenta con un potente motor de 1200W, 11,000 RPM, sistema de expulsión de polvo para mayor vida útil y un interruptor de paleta de seguridad.
MINIESMERILADORA DEWALT 4 1/2" 800W 12000RPM + EQUIPO SEG | DWE4020SI | https://drive.google.com/file/d/13nmMQ5IBSz3udmjvVqNvWhuvaiFq_fad/view?usp=drive_link | Herramienta industrial compacta y potente. Diseñada con caja de engranajes de bajo perfil para espacios reducidos, mango de dos posiciones y gatillo deslizante. Frecuentemente incluye guantes y lentes de seguridad (DWE4020SI-B3 o similares).
MINIESMERILADORA DEWALT 4 1/2" 750W | DWE4010-B | https://drive.google.com/file/d/1Wr_AdUXhElifgHm3hnWIpji0A6l2H-3H/view?usp=drive_link | Herramienta compacta y potente, ideal para cortes y desbaste en metal, concreto y piedra. Ofrece una velocidad de 12,000 RPM, sistema de ventilación avanzado para mayor vida útil y un diseño ergonómico de 1.3 kg a 2 kg, que facilita su uso continuo.
ROTOMARTILLO BOSH 1/2 550W GSB RE 3100RPM | 6011B60G | https://drive.google.com/file/d/1NopnGpQ4W7S85IzStFRVoYc7KMcq6gGD/view?usp=drive_link | Herramienta profesional, compacta y versátil, ideal para perforaciones con o sin impacto en concreto, mampostería, madera y metal. Cuenta con velocidad variable (hasta 3,100 RPM), función reversible para atornillado, mandril metálico de alta calidad (13 mm) y un diseño ergonómico de 1.7 kg.
MINIESMERILADORA MAKITA 4 1/2" 720W 11000RPM | GA4530 | https://drive.google.com/file/d/1E-A7KodRfxWzx9W0z1s9TSqA6odBsQrj/view?usp=drive_link | Herramienta angular compacta y ergonómica diseñada para corte, desbaste y pulido exigente. Ofrece 11,000 RPM, protección laberíntica contra polvo, peso ligero (~1.9 kg) y alto rendimiento con engranajes duraderos, ideal para trabajo continuo.
DESTORNILLADOR PARA PARED DE YESO, INDUSTRIAL, 540W | 16024 | https://drive.google.com/file/d/1tBJ2scXzkZONxVIfT9mfWxW_FuABIlcG/view?usp=drive_link | Herramienta de uso rudo diseñada para instaladores de tablaroca. Cuenta con motor de 540W, velocidad variable reversible (0-4,200 rpm), sistema de regulación de profundidad, punta magnética, clip para cinturón y botón de uso continuo.
ATORNILLADOR DEWALT VVR 510W 6A 5300RPM DW255 | 01141 | https://drive.google.com/file/d/1dMVJXQBVrEXfn0bvpC_3RGhj3grYrzMl/view?usp=drive_link | Herramienta profesional de alta velocidad, diseñada para instalar tablaroca (drywall) y paneles de yeso de manera eficiente y consistente. Cuenta con un motor de alta velocidad de 0-5300 rpm, embrague ajustable de profundidad, reversa, y diseño ergonómico ligero de 1.3 kg.
ESMERILADORA BOSH 4 1/2" GWS 10-45P 1000W | 01139 | https://drive.google.com/file/d/1C6qhHciB0GBv0DEO7PmDemOekLnVvCfJ/view?usp=drive_link | Amoladora angular de 4-1/2 pulgadas diseñada para uso industrial y profesional intenso, destacando por su motor de 10 Amperios (aproximadamente 1000W-1100W) y su diseño ergonómico con interruptor de paleta.
MOTOR HONDA DE 9 HP MOD. GX270 TIPO DE MOTOR CILINDROINDIVIDUAL -4 TIEMPOS | 05386 | https://drive.google.com/file/d/16v1ostWhtmeujXV3g-HQbxgnhW6SY6pQ/view?usp=drive_link | Motor de gasolina de 4 tiempos y cilindro individual (monocilíndrico) diseñado para aplicaciones de uso rudo y comercial, como generadores, hidrolavadoras y maquinaria de construcción.
VIBRADOR MOTOR HONDA C/CHICOTE 4.5 MTROS. | 05365 | https://drive.google.com/file/d/1qzq2giszv3zE3w4DJYPy0yqCmHZhCZxS/view?usp=drive_link | Equipo de construcción diseñado para eliminar burbujas de aire y huecos en mezclas frescas de concreto, garantizando mayor densidad y resistencia en estructuras como losas, muros y cimientos.
MINIESMERILADORA BOSH 4 1/2" 850W GWS 850 EJE 5/8" | 01142 | https://drive.google.com/file/d/16frHc5x6tBJ16UAf1ncRG3h6k15wbXVX/view?usp=drive_link | Herramienta profesional, compacta (1.7 kg) y versátil diseñada para cortar, desbastar y lijar metal, concreto y mampostería. Cuenta con un eje de 5/8" (o M14 según versión), 11,000 RPM, interruptor sellado contra polvo y guarda de seguridad, ideal para espacios reducidos.
MINIESMERILADORA 4 1/2" 800 W DW-E4020-B3 | 01150 | https://drive.google.com/file/d/1mQu9KCuf7QlQ_S8epHZKcNdAzFl-qGlV/view?usp=drive_link | Herramienta profesional diseñada para corte y desbaste intenso en espacios reducidos. Ofrece una velocidad de 12,000 RPM, motor compacto de alto rendimiento con protección contra sobrecarga y un interruptor deslizante cómodo para trabajo continuo.
ESMERILADORA BOSH 9" GW2000 2000W | 01175 | https://drive.google.com/file/d/1gIpDMUiKPX2RWmU_Xyjv07mqJJBj68LS/view?usp=drive_link | Herramienta industrial robusta de 2000W diseñada para cortes y desbastes pesados en metal y hormigón. Ofrece alta durabilidad con rodamientos sellados, protección del motor contra polvo y una cubierta de seguridad de 9" (230mm) con fijación resistente a rupturas.
ROTOMARTILLO 1/2" BOSH 870W GSB20-2RE | 01541 | https://drive.google.com/file/d/10wUONZJXFHbci4Z0eBOXoRmxyrVxrd94/view?usp=drive_link | Herramienta profesional robusta, ideal para perforaciones intensas en concreto, metal y madera. Destaca por su motor de alto torque, carcasa de engranaje metálica, dos velocidades mecánicas y embrague de seguridad, ofreciendo alto desempeño (hasta 48,000 ipm) y durabilidad.
MINIESMERILADORA BOSH 4 1/2" 900W GWS9-125 S | 040002 | https://drive.google.com/file/d/1M3Gv4nYiU6WmJmyN9hFQbrwHaZmZepS4/view?usp=drive_link | Herramienta profesional de 900W con selector de velocidad (2,800-11,000 RPM) y discos de 4 1/2" a 5" (125mm). Destaca por su diseño ergonómico de perímetro reducido para alto control, motor "Slim" de alto torque, protección contra rearranque y carcasa resistente a torsión, ideal para corte/desbaste industrial.
ROTOMARTILLO 1/2", INDUSTRIAL INALAMBRICO TRUPER | 15039 | https://drive.google.com/file/d/1RVGpL2uL8RqBCa0StJXQoNw3_7hpo7g9/view?usp=drive_link | Herramienta de alto desempeño equipada con motor sin carbones (brushless), lo que garantiza mayor vida útil, menor mantenimiento y alto torque de 38 Nm. Diseñado para uso intensivo, incluye baterías de ion-litio de 2 Ah, 16 configuraciones de torque, 2 velocidades variables y luz LED, ideal para perforar concreto, metal y madera.
MINIESMERILADORA BOSH 4 1/2" 710 W GWS + 5 DISCOS | 04978 | https://drive.google.com/file/d/1UW5U6DqnEzJ1pcQuUcr3gaxv5lbkDkPv/view?usp=drive_link | Herramienta eléctrica profesional, compacta y ligera, ideal para cortar, desbastar y pulir metales, piedra y concreto. Ofrece 1,200 RPM, alta durabilidad, entradas de aire dobles para refrigeración y un diseño ergonómico para reducir la fatiga.
LIJADORA DE BANDA 4 X 24" | 13449 | https://drive.google.com/file/d/1oOsqRtuQeeQu39dBK2-tVi-mSur_S0Hs/view?usp=drive_link | Herramienta eléctrica potente y robusta, ideal para desbaste rápido y nivelación de superficies grandes en madera, metal o plástico. Generalmente equipada con un motor de 1,200W, ofrece alta velocidad de banda (aprox. 500 m/min) y un mango auxiliar para mayor control.
ESMERILADORA BLACK&DEKER 4 1/2 C/6 DISCOS 820W 11000 RPM | G720P-B3 | https://drive.google.com/file/d/1FVWUWqKKTbou0M0bge9OpPAq7qQScK0i/view?usp=drive_link | Herramiena potente de 820W y 11,000 RPM, diseñada para corte, desbaste y pulido en metal y mampostería. Cuenta con caja de engranajes metálica, traba de eje, interruptor sellado contra polvo y mango lateral de 3 posiciones para mayor seguridad.
ROTOMARTILLO 1/2" BOSH 750W GSB 16 RE REVERSIBLE | 01138 | https://drive.google.com/file/d/1_cKlz-TuP5oRn75f-uoL1xhqozy1oYMg/view?usp=drive_link | Herramienta robusta y versátil diseñada para uso profesional intensivo. Ofrece 750W de potencia, velocidades de hasta 3,250 RPM y 48,500 impactos por minuto, ideal para concreto, madera y metal. Destaca por su carcasa tipo pote, reversibilidad, control de velocidad variable y empuñadura ergonómica con maletín incluido.
CORTADOR DE AZULEJOS DE MESA 7", 3/4 HP CAZ-EL-7B | 16539 | https://drive.google.com/file/d/1RYxy_ucJzsmbzGgK2xAb1dZ7mx9xjx8M/view?usp=drive_link | Herramienta eléctrica de uso ligero, equipada con un motor de 3/4 HP (550 W) y un disco de diamante de 7" para cortes precisos en cerámica y azulejo. Cuenta con mesa de acero inoxidable ajustable para bisel (0°-45°) y sistema de agua.
MINIESMERILADORA 41/2" MAKITA 840W | 9557HP | https://drive.google.com/file/d/1LYz5khteSCtEFRSQalBV-G3A6yWeiNJl/view?usp=drive_link | Herramienta compacta y potente, ideal para cortes y desbastes exigentes en metal o concreto. Ofrece 10,000 RPM, un diseño ergonómico de circunferencia pequeña, construcción en laberinto para proteger el motor del polvo y alta resistencia al calor.
ROTOMARTILLO 5/8" MAKITA 710W | HP1630 | https://drive.google.com/file/d/1H5nNAyzNw1znryzpU893HWRcfgR7RdIK/view?usp=drive_link | Herramienta eléctrica de alto rendimiento y diseño compacto, ideal para perforaciones rápidas en concreto, madera y metal. Ofrece una velocidad variable de 0-3,200 RPM y hasta 48,000 IPM, destacando por su durabilidad, mango ergonómico de neopreno y carcasa cilíndrica de aluminio.
ROTOMARTILLO ELECTRONEUMATICO,2.0 JOULES, TRUPER | 16762 | https://drive.google.com/file/d/1G4UduAXOkhwSc_WK0GJBix4qNJspmlnw/view?usp=drive_link | Herramienta industrial de 650W y 2.0 Joules de impacto, ideal para perforar concreto, acero y madera con alta eficiencia. Incluye sistema SDS plus, cuatro funciones (taladro, rotomartillo, cincelado, orientación) y mango antiderrapante 360° para mayor control.
SIERRA CIRCULAR P/ MADERA 10",80 DIENTES CENTRO 1" | 18309 | https://drive.google.com/file/d/1Tu_Enb4mcwJzJzjevjB5LE0xXH84dafh/view?usp=drive_link | Disco diseñado para cortes finos, rápidos y precisos en madera, ideal para acabados finos y cortes transversales. Fabricado con carburo de tungsteno, ofrece alta durabilidad, ranuras de expansión para reducir calor/vibración y una velocidad máxima de ~6,500 rpm.
CARBONES DE REPUESTO P/ROTOMARTILLO 1/2NX Y 1/2N2 | 16573 | https://drive.google.com/file/d/1Pk5HhBIDXLfNHIZkAt14iN73fKfUjGIh/view?usp=drive_link | Escobillas de alta calidad diseñadas para transferir corriente eléctrica al motor del modelo industrial ROTO-1/2NX2. Esta bolsa incluye 2 piezas, esenciales para el mantenimiento de la herramienta al asegurar la correcta operación del motor.
ROTOMARTILLO 1/2",INDUSTRIAL 1,200 W, TRUPER | 16666 | https://drive.google.com/file/d/1OHFDQytWypo61hBX-XHBqG2mJ0gUR65d/view?usp=drive_link | Herramienta de alto desempeño, ideal para trabajos pesados en concreto, metal y madera. Cuenta con un motor de 1,200 W montado sobre baleros de bolas, carcasa de aluminio, dos velocidades mecánicas, velocidad variable reversible y una función de rotomartillo/taladro.
TRONZADORA/CORTADORA DE METALES 14" INDUSTRIAL 2,200 W | 11723 | https://drive.google.com/file/d/1SmWgfOrC8FKjZ69iIgMc6Yn_Q3C4zT9Y/view?usp=drive_link | Herramienta de alto desempeño, ideal para trabajos pesados en concreto, metal y madera. Cuenta con un motor de 1,200 W montado sobre baleros de bolas, carcasa de aluminio, dos velocidades mecánicas, velocidad variable reversible y una función de rotomartillo/taladro.
ESMERILADORA TRUPER ANGULAR 9 " 2300W | 16590 | https://drive.google.com/file/d/1hvtyRQxRUzqiczfdYbglxgHOhbyZfGnO/view?usp=drive_link | Herramienta industrial de alto rendimiento (2300W/2350W) diseñada para corte y desbaste pesado de metal, piedra y cerámica. Cuenta con motor sobre balero de bolas, empuñadura trasera giratoria 180°, mango ajustable y guarda de ajuste rápido, ideal para uso intensivo.
CARBONES DE REPUESTO P/ESMERILADORA 9N2 | 11064 | https://drive.google.com/file/d/1VHScYu4h8jbHCycVaqVcn4iacCrTPqY7/view?usp=drive_link | Carbones diseñados para la esmeriladora angular industrial Truper ESMA-9N2 de 9". El paquete incluye 2 piezas que transfieren corriente eléctrica al motor, garantizando alto desempeño, durabilidad y una conexión eléctrica estable.
CARBONES DE REPUESTO P/ESMERILADORA 41/2 " | 18023 | https://drive.google.com/file/d/1j-_UNnDonCYe0ATkRUpOBJ2oagzlocuD/view?usp=drive_link | Componentes esenciales de grafito que transfieren corriente eléctrica al motor, garantizando un funcionamiento estable. Vienen en pares (bolsa con 2 piezas), diseñados para modelos específicos como Truper ESMA-4-1/2N, asegurando durabilidad y rendimiento en corte, desbaste y pulido.
ROTOMARTILLO 1/2" BOSH 650W GSB 13 RE | 01179 | https://drive.google.com/file/d/1qsHxgP0Z4xcpHBl9Fa-5Y77WEFQeZ8S_/view?usp=drive_link | Herramienta compacta y ligera (1.8 kg) diseñada para perforaciones en concreto, mampostería, madera y metal. Cuenta con mandril de 1/2" (13mm), velocidad variable (0-3150 rpm), percusión (0-47,250 ipm), empuñadura suave engomada y botón de bloqueo, ideal para trabajo intenso profesional.
ESMERILADORA BOSCH GWS 2200-230 9" PROFESIONAL 2200 W | 01782 | https://drive.google.com/file/d/1PutPsCiM1sxuf9lovD2inaFicCYPfgX6/view?usp=drive_link | Herramienta profesional de 2200W de potencia, diseñada para trabajo pesado, cortes y desbastes exigentes en metal, concreto y piedra. Ofrece seguridad superior con interruptor Tri-Control (evita encendido accidental), flujo de aire optimizado para mayor vida útil y un peso de 5 kg.
ESMERILADORA BOSCH GWS 22-180 7" PROFESIONAL | 01751 | https://drive.google.com/file/d/1tnQS_g-Vcdc6cqxwaaxFc-VAMtYJUizO/view?usp=drive_link | Herramienta industrial de 7" (180 mm) y 2200W, diseñada para cortes y desbastes intensos en metales y piedra. Destaca por su alta relación potencia-peso, seguridad con interruptor Tri-Control y protección contra rearranque, ofreciendo gran durabilidad gracias a sus rodamientos blindados y protección contra polvo.
TALADRO INDUSTRIAL 3/8", 400 W TRUPER | 16706 | https://drive.google.com/file/d/18Pa8zofABvzbM8BuJlX4QteLuolRLSYE/view?usp=drive_link | Herramienta compacta y potente diseñada para perforar metal (hasta 3/8") y madera (hasta 3/4" o más según modelo), ideal para talleres. Cuenta con motor de 400W sobre rodamientos, velocidad variable/reversible, botón de uso continuo y diseño ergonómico.
ROTOMARTILLO PROF 1/2" 700 W, TRUPER | 14658 | https://drive.google.com/file/d/1hjazPRHN7kIRg70NZ9FUgXy4Ii-BBDRf/view?usp=drive_link | Herramienta robusta diseñada para perforar concreto, metal y madera. Ofrece velocidad variable reversible (0-3,100 rpm), selector de función taladro/rotomartillo, mango auxiliar 360° y motor montado sobre baleros para mayor vida útil.
ROTOMARTILLO 900 W, 1/2 TRUPER PROF. | 19324 | https://drive.google.com/file/d/1nUzd-Y4NZW98V6J8OZ-jndJvqveSlpvI/view?usp=drive_link | Herramienta industrial de 1/2" (13mm) diseñada para perforaciones exigentes en concreto, acero y madera. Cuenta con motor de 900W, doble engranaje mecánico (2 velocidades), función reversible, mango auxiliar de 360° y varilla de profundidad para control. Ofrece hasta 56,100 gpm.
ROTOMARTILLO 1/2". 20V. 2 BATERIAS 2AH. MAX | 101453 | https://drive.google.com/file/d/11Y0_CrUFv2lMZp-upbWNGtOutTp1qynM/view?usp=drive_link | Herramienta profesional de 1/2" (13 mm) con motor sin carbones (brushless) para mayor durabilidad. Incluye dos baterías de 2Ah, cargador y maleta. Ofrece 2 velocidades mecánicas, 21 niveles de torque, luz LED y funciones de atornillador, taladro y rotomartillo.
MARTILLO DEMOLEDOR ELEC, 30 KG 1 1/8" 68J, AVT, 2000W MAKITA HM1812 | 08240 | https://drive.google.com/file/d/1zqeAXplyTU9ubRsm0oJPisRUtWEBTMJk/view?usp=drive_link | Herramienta industrial de alto rendimiento diseñada para las tareas más exigentes de demolición de concreto, losas y asfalto. Pertenece a la clase de 30 kg (70 lbs) y se caracteriza por su gran potencia de impacto y tecnología de reducción de vibraciones.
MOTOSIERRA STHIL, MS172 16", 31.8 CM3 1.9 HP 4.5 KG | 08242 | https://drive.google.com/file/d/1gFMfY5nH9jS7rTCzp89xZEXi0zkR9v94/view?usp=drive_link | Herramienta compacta y potente (1.9 HP, 31.8 cm³) ideal para mantenimiento de fincas, poda y corte de leña. Con un peso de 4.5 kg, destaca por su motor 2-MIX eficiente, sistema antivibración, tensado lateral de cadena y espada de 16 pulgadas, ofreciendo cortes precisos y cómodos.
ROTOMARTILLO IUSA TOTAL, 1/2", 810W INDUSTRIAL | 620132 | https://drive.google.com/file/d/1t96OPwer6B8wvzmErifgtA4mWbCU0Rfd/view?usp=drive_link | Herramienta eléctrica de alto rendimiento diseñada para perforar concreto, metal y madera. Ofrece una potencia de 810W, velocidad variable (0-2800/3000 RPM) y función de percusión (hasta 48,000 BPM), siendo ideal para trabajos de construcción y taller.
ROTOMARTLLO 1/2", TRUPER PRO 650W | 15679 | https://drive.google.com/file/d/1OqOHubUSDpm4rAaCTQetrdIyb3GXsp8V/view?usp=drive_link | Herramienta eléctrica profesional de 1/2" (13mm) diseñada para perforaciones en concreto, metal y madera. Cuenta con motor de 650W sobre baleros, velocidad variable reversible (0-3,100 rpm), selector de modo (taladro/rotomartillo), 0-50,000 golpes por minuto (gpm), mango de 360° y varilla de profundidad.
ROTOMARTILLO TRUPER, SDS PLUS 3.2 JOULES, 800W | 103066 | https://drive.google.com/file/d/1Usw1F89unZgPz09JXWQmnxMHUr6i5mNO/view?usp=drive_link | Herramienta profesional de 4 funciones (taladro, rotomartillo, cincelado, ajuste de ángulo) diseñada para perforación y demolición en concreto, ladrillo y metal. Ofrece 800W de potencia, 3.2 Joules de impacto, velocidad variable reversible y sistema SDS Plus, ideal para trabajo pesado con un peso de 3.1 kg.
ROTOMARTILLO INALMBRICO IUSA TOTAL , 1/2, 20V | 620122 | https://drive.google.com/file/d/15GKC0Jod-l62sOJ6BN6NyZNaEaPOFFFX/view?usp=drive_link | Herramienta potente y versátil (con opción a motor Brushless sin carbones) diseñada para perforaciones exigentes en concreto, metal y madera. Cuenta con encastre SDS Plus, fuerza de impacto de hasta 2J, velocidad variable y baterías de ion de litio de carga rápida, ideal para uso profesional o profesional.
SIERRA CALADORA IUSA TOTAL,PENDULAR, 570W PROFESIONAL | 665388 | https://drive.google.com/file/d/1FewPnEN_u0S7wS6TM0pUgc2Xl-11LXlU/view?usp=drive_link | Herramienta de línea industrial diseñada para ofrecer precisión y versatilidad en proyectos de carpintería y bricolaje profesional.
ROTOMARTILLO IUSA TOTAL , 1/2, 750 W+ JGO DE BROCAS PROFESIONAL | 264964 | https://drive.google.com/file/d/1Fqa9KVznmhY8xjcL6OKN1PXOoNJ5Cy-d/view?usp=drive_link | Herramienta eléctrica de percusión diseñada para trabajos intensivos de perforación, ideal tanto para uso profesional como para el taller o el hogar. Se destaca por su robustez y su capacidad para trabajar en concreto, madera, metal y plástico.
CORTADORA DE METALES 14', MANGO RECTO, 2200 W | 17733 | https://drive.google.com/file/d/1quYCgqCL6YvoV3yCeCAdt2id3Rmpq-V6/view?usp=drive_link | Herramienta industrial con potente motor de 2,200 W (3 HP) y 4,200 rpm. Cuenta con mango recto ideal para trabajo en piso, prensa de rápida liberación, guía ajustable a 45° y zapata anti-chispa, perfecta para cortes precisos en metales ferrosos.
PULIDORA VELOCIDAD VARIABLE 7' 1200W, C/ACCESORIOS, PRETUL | 28151 | https://drive.google.com/file/d/1ZRBXWovbLsArYNM807cCZcIjW8-6vb6t/view?usp=drive_link | Herramienta de 7 pulgadas y 1200W ideal para pulir y encerar superficies, destacando por su velocidad variable de 6 niveles y motor montado sobre baleros para mayor durabilidad. Incluye mango tipo "D", mango lateral, bonete y accesorios de pulido, perfecta para acabados automotrices.
SIERRA CORTE DE RANURA DE PARED 110V, 4800W C/5 HOJAS, VISION INFRAROJA | 08836 | https://drive.google.com/file/d/1vTh8RoHuXvD56kRysh7EolaedmMLJ-uf/view?usp=drive_link | Herramienta eléctrica de alta potencia diseñada para realizar cortes precisos en concreto, ladrillo, granito y mármol, ideal para la instalación de tuberías o cableado eléctrico. Está equipada con tecnología de visión infrarroja para una mayor precisión en el corte.
MINIESMERILADORA BOSH 4 1/2" 710W GWS 700, EJE 5/8 | 08279 | https://drive.google.com/file/d/1e5cpA987TXjO9Yi1h4TDK-eopBh0ssC2/view?usp=drive_link | Herramienta eléctrica profesional de alto rendimiento, diseñada para tareas de corte, desbaste y pulido en materiales como metal, madera y piedra. Destaca por su diseño compacto y ergonómico que facilita el manejo con una sola mano y reduce la fatiga durante usos prolongados.
CORTADORA DE METALES 14", 15 AMP , 3900 RPM MILWAUKEE | 6177-20 | https://drive.google.com/file/d/1FUH9x0R3pgkbxT534fgYcHAXlBO-ATCK/view?usp=drive_link | Herramienta industrial robusta de 15 amperios (4.0 HP máximos) y 3,900 RPM. Ofrece cortes rápidos y precisos en metales pesados, con guía ajustable a 45°, prensa de ajuste rápido, botón de bloqueo de husillo y una capacidad de corte de hasta 5 pulgadas.
ROTOMARTILLO SDS PLUS IUSA TOTAL,2.5 J, 810W INDUSTRIAL | 620134 | https://drive.google.com/file/d/1hLJXIrr2R2iOfdcCB8YF1pTuoVm1K84I/view?usp=drive_link | Herramienta eléctrica de alto rendimiento diseñada para perforar materiales duros como concreto, piedra y ladrillo, así como para trabajos ligeros de demolición o cincelado.
HIDROLAVADORA KARCHER1500 PSI 300 l/h k compacta | 08837 | https://drive.google.com/file/d/1EYariC8P1HwqkdiMWFoJDE1xfC3v5XQY/view?usp=drive_link | Equipo diseñado para uso doméstico ocasional, caracterizado por su tamaño reducido, ligereza y eficiencia en tareas de limpieza livianas. Con una presión máxima de 1500 PSI, es ideal para lavar automóviles, motocicletas, bicicletas, muebles de jardín y áreas pequeñas de terrazas o patios.
ROTOMARTILLO IUSA TOTAL , 1/2, 650 W PROFESIONAL | 620131 | https://drive.google.com/file/d/1cGz6mcWAOU5plfUjaRJmjQq-e9PHP46C/view?usp=drive_link | Herramienta de gama profesional diseñada para trabajos de perforación en diversos materiales como concreto, madera y metal, enfocándose en ofrecer un equilibrio entre potencia y ergonomía para instaladores y contratistas.
ESMERILADORA IUSA TOTAL VV 5"900 W, INDUSTRIAL | 666248 | https://drive.google.com/file/d/1We9wJZNEyfl9urG8gn_Y-HwmKzI9ARji/view?usp=drive_link | Herramienta diseñada para trabajos exigentes de corte, desbaste y pulido en materiales como metal, piedra o concreto.
PISTOLA DE IMPACTO URREA, 1/2" A BATERÍA LITIO-ION 18 V, 350, 280, 215 NM LI1018 | 660731655575 | https://drive.google.com/file/d/1Y-8dhczwXt3m6xXF53lHskqLIk_A6JF1/view?usp=drive_link | Herramienta inalámbrica de 1/2" y 18V con tecnología Litio-ion, diseñada para alto torque (máximo 350 Nm) con 3 velocidades (0-2600 r/min). Ideal para aflojar/apretar tuercas, cuenta con gatillo de velocidad variable, cambio de giro y diseño ergonómico con goma. Incluye 2 baterías de 2 Ah.
JUEGO DE MINI ESMERILADORA URREA C/ACC. 7 PZS. Y CAJA PLÁSTICA JP7 | JP7 | https://drive.google.com/file/d/104CtpRGb5WrC2WT1Fliqik3T8Y6YtJG9/view?usp=drive_link | Kit compacto diseñado para labores de corte, desbaste y afilado de metales, soldadura y acero. Incluye una mini esmeriladora de 4-1/2" (aproximadamente) con accesorios en una caja plástica para facilitar su transporte y almacenamiento.
ESMERILADORA MAKITA ANGULAR 7" GA7090X30 + 5 Discos | 01408 | https://drive.google.com/file/d/1W4ZOBL0wnPbdwu4nOmsyN_ZIBZ35g3S5/view?usp=drive_link | Herramienta industrial de alto rendimiento con motor de 2,200 W y 8,500 RPM, ideal para corte y desbaste intensivo. Incluye 5 discos, mango lateral ajustable, interruptor de gatillo grande y doble aislamiento para mayor seguridad en trabajo continuo.
MINIESMERILADORA MAKITA M9507BX30 4 1/2" 720 W, 11000RPM + 5 DISCOS | 01415 | https://drive.google.com/file/d/1k2gMGkvNiIe-2LuHPkqk2XDQLAHrV_29/view?usp=drive_link | Herramienta eléctrica de alto rendimiento diseñada para profesionales que buscan durabilidad a un costo accesible. Es ideal para tareas de corte y desbaste en materiales como metal y concreto.
MINIESMERILADORA MAKITA M9510BX30 4 1/2" 850W, 11000RPM + 5 DISCOS | 01429 | https://drive.google.com/file/d/1glunHO5711Sfvg9RMxl-2mN_sYmTwUh4/view?usp=drive_link | Herramienta eléctrica de alto rendimiento diseñada para corte, desbaste y pulido profesional. Ofrece una velocidad de 11,000 RPM, un diseño compacto y ergonómico con engranajes cónicos en espiral para mayor durabilidad.
CAUTIN IUSA TOTAL INALAMBRICO 40W 20V | 666243 | https://drive.google.com/file/d/1eyJh1AVYHN4ulTZ-hTSmxdFLUZFqUCLd/view?usp=drive_link | Herramienta de soldadura portátil y ergonómica, ideal para electrónica y reparaciones, que destaca por su calentamiento rápido y compatibilidad con baterías Ión-Litio de 20V de la marca Total. Ofrece alta portabilidad y precisión, aunque generalmente se vende sin batería ni cargador.
ROTOMARTILLO IUSA TOTAL, 1/2", 710W INDUSTRIAL | 603831 | https://drive.google.com/file/d/1WrXrnnmJ8vei0eU3OrHr_YhWaQKTUfCk/view?usp=drive_link | Herramienta de alto rendimiento diseñada para perforaciones exigentes en concreto, metal y madera. Ofrece velocidad variable (0-2800 RPM), función de percusión y diseño ergonómico con mango auxiliar para mayor control.

## SILICONES Y SELLADORES
Nombre | Clave |  | Descripción
SIKAFLEX-1A PURFORM GRIS CARTUCHO 300 ML | 08661 | https://drive.google.com/file/d/1h8SHBcO42l0n7aEvyOce6wsYDNoco5cw/view?usp=drive_link | Sellador elástico de poliuretano monocomponente de alto desempeño, diseñado para juntas de movimiento y conexión con capacidad de hasta +- 35%. Ofrece excelente adherencia, resistencia a la intemperie/UV, es pintable y es ideal para sellar grietas, marcos de ventanas y juntas estructurales en exteriores/interiores.
SANISIL SIKA TRANSPARENTE CARTUCHO 280 ML | 609098 | https://drive.google.com/file/d/1r2gRpAxGv6ZzlWTGPWcJd38vQIJH2Jx0/view?usp=drive_link | Sellador de silicona acética monocomponente de alta calidad, diseñado para áreas húmedas como baños y cocinas. Su fórmula transparente antihongos previene el moho y resiste la humedad, garantizando elasticidad permanente y una excelente adherencia en vidrio, cerámica, azulejos y metales.
SILICON SISTA P/BAÑOS Y COCINAS TRANSPARENTE 300 ML | 07479 | https://drive.google.com/file/d/1yhbLqWwmR74FawogR8_nw_FuNZSLQPoc/view?usp=drive_link | Sellador 100% silicón de curado acético con fungicida, diseñado para prevenir hongos y moho en áreas de alta humedad. Ideal para sellar azulejos, canceles, tinas, WC y tarjas, ofreciendo una unión elástica, impermeable y duradera que no se encoge ni amarillea.
SILICON SISTA P/BAÑOS Y COCINAS BLANCO 300 ML | 07480 | https://drive.google.com/file/d/1dIq-atK1wolq1izcYslhidpdHae5F8FR/view?usp=drive_link | Sellador de silicona de alto desempeño, curado acético y antihongos, diseñado para prevenir fugas y moho en áreas de alta humedad. Es ideal para sellar canceles, tinas, tarjas y lavabos, ofreciendo una unión elástica, impermeable y de larga duración.
SELLADOR DE SILICON AZUL PARA ALTAS TEMPERATURAS, 85 GR | 17568 | https://drive.google.com/file/d/1_LY-8amMcxe36RQLdQamfhiw7JbiINRx/view?usp=drive_link | Formador de juntas de alta resistencia que vulcaniza a temperatura ambiente. Ideal para motores y sistemas de calefacción, resiste temperaturas de -50°C a 250°C, manteniendo la flexibilidad. Es resistente al agua, aceite y anticongelante, perfecto para sellar bridas y bombas de agua.
SILICON TUBO BAÑOS Y COCINAS TRANSPARENTE | 18567 | https://drive.google.com/file/d/1eWuKnGLp5Loz8NoEAJ2nXjHj5SdOHrS3/view?usp=drive_link | Sellador 100% de curado acético diseñado con fungicida para prevenir moho y hongos. Ideal para sellar canceles, tarjas, WC y lavabos por su alta resistencia a la humedad, adherencia a vidrio/cerámica y acabado invisible.
SELLADOR DE POLIURETANO, BLANCO, 280 ML | 12906 | https://drive.google.com/file/d/160nJR0387qT0Ztn3qK62t3mvr5nPHrcE/view?usp=drive_link | Elastómero de alto desempeño diseñado para sellar juntas y grietas en materiales lisos y porosos, incluso con movimiento severo. Resistente a la humedad y adecuado para interiores y exteriores, ofrece alta flexibilidad, no mancha la piedra natural y es pintable una vez curado.
SELLADOR DE POLIURETANO, GRIS 280 ML | 12905 | https://drive.google.com/file/d/1ip9uasM7eFQ2Oi2cIZ-ls-ynfcnMFUWB/view?usp=drive_link | Adhesivo elástico de alto desempeño, ideal para sellar juntas y grietas en construcción, tanto en interiores como exteriores. Es resistente a la humedad, intemperie y rayos UV, permitiendo movimientos severos en materiales porosos y lisos (concreto, metal, madera, azulejo).
SILICON PENNSYLVANIA P/HOGAR TRANSP. 75 ML | 04878 | https://drive.google.com/file/d/1RxmCW9V0ErJ04lL6FfmK2Gqi5tSMeRLz/view?usp=drive_link | Sellador acético de curado rápido, ideal para reparaciones caseras en superficies lisas como vidrio, aluminio, cerámica y azulejo. Ofrece alta impermeabilidad, elasticidad y durabilidad, perfecto para peceras, vitrinas y sellar fugas de agua.
SILICON ACRILICO BLANCO PEPE SELLADOR 300 ML | 8003 | https://drive.google.com/file/d/1sv-Z7GhFDLKymJzZSBzOEs9bhbwlDAB6/view?usp=drive_link | Sellador base agua, económico y de fácil aplicación, diseñado para sellar juntas con movimiento ligero y grietas menores a 6mm en interiores y exteriores. Es ideal para cancelería, herrería y muros, destacando por ser pintable y permitir aplicación en superficies ligeramente húmedas.
SILICON SILIFLEX NEGRO TUBO 72ML (SELLADOR DE SILICÓN) | 06662 | https://drive.google.com/file/d/1SM9MwzN5o3slmc4E_Haa-411jVI03EAg/view?usp=drive_link | Sellador de silicón de uso general y profesional, fabricado por Wacker. Es ampliamente valorado por su capacidad para crear sellos elásticos y permanentes en aplicaciones industriales y domésticas.
SILICON SISTA SELLADOR TRANS 82.8ML DOW CORNING | 02002 | https://drive.google.com/file/d/1zfHMLuWCJ84IYhNOifOOoj_b48DBX00q/view?usp=drive_link | Sellador monocomponente 100% silicón de curado acético diseñado para sellar y reparar materiales lisos tanto en interiores como en exteriores. Anteriormente asociado a la tecnología de Dow Corning, este producto destaca por su alta resistencia y flexibilidad al formar un hule elástico duradero tras curar con la humedad del ambiente.
SILICON BAÑOS Y COCINAS 125 LM PENSYLVANIA | 05489 | https://drive.google.com/file/d/1FdJtz6hhHx10Q9d0I5zKByLIwmXbcA4p/view?usp=drive_link | Sellador acético con fungicida, ideal para sellos herméticos e impermeables en áreas de alta humedad como baños y cocinas. Previene hongos, resiste el moho y se adhiere fuertemente a vidrios, azulejos, aluminio y cerámicas, ideal para juntas de lavabos y tarjas.
SILICON TRUPER USO GENERAL NEGRO SIL-100N | 17561 | https://drive.google.com/file/d/1q_bYog6Y0hKOsG1HDrC-pg6MiEU3B4Zr/view?usp=drive_link | Sellador de uso general de alto desempeño, ideal para aplicaciones impermeables y duraderas en interiores y exteriores. Destaca por su gran flexibilidad, adherencia en superficies lisas (vidrio, aluminio, cerámica) y resistencia a temperaturas de -40 °C a 100 °C.
SILICON TRUPER ACRILICO BLANCO 280ML SACRI-100B | 18570 | https://drive.google.com/file/d/1W9la-mB9uxInlkxZ6jT3WiNUm7Lx_wxD/view?usp=drive_link | Sellador blanco base agua, ideal para grietas y juntas en superficies lisas o porosas como concreto, madera y panel de yeso. Destaca por ser pintable una vez curado, no escurrir y tener una elongación del 200%. Seca al tacto en 60 min y cura totalmente en 24h.
SILICON TRUPER BAÑOS Y COCINAS BLANCO SIL-100BCB | 18566 | https://drive.google.com/file/d/1zJbHcE7inh8eJaSrcfpHnc-RQqWwky1L/view?usp=drive_link | Sellador acético anti-hongos de alto desempeño. Es ideal para sellar juntas y grietas en azulejos, porcelana, vidrio, aluminio y madera, ofreciendo alta resistencia a la humedad, ácidos y sulfuro en ambientes de alta exigencia.
SILICON SISTA MULTIUSOS BLANCO 300 ML DOW CORNING | 01999 | https://drive.google.com/file/d/1vnA_Brnc0sZybWZspFUte-Fh6ZaKaQyo/view?usp=drive_link | Sellador monocomponente de curado acético. Es ideal para sellar superficies lisas como vidrio, aluminio, cerámica y madera, ofreciendo alta elasticidad y resistencia a rayos UV, intemperie y humedad. Forma un hule resistente, con secado al tacto en 15 minutos, perfecto para usos profesionales, hogar, reparaciones de fugas y cancelería.
SILICON TRUPER USO GENERAL TRANSPARENTE SIL-100T | 17559 | https://drive.google.com/file/d/1j7GymTQT9xmU6Iy6OSROcmxRFrIKP7VK/view?usp=drive_link | Producto de uso general, 100% silicón de color translúcido, ideal para sellar vidrio, aluminio, cerámica, madera y hierro. Ofrece un sello impermeable y duradero que no cambia de color, se reseca o se despega. Seca al tacto en 20 min y cura totalmente en 24 horas, soportando temperaturas de -40° a 100°C.
SILICON TRUPER TRANSPARENTE TUBO | 17562 | https://drive.google.com/file/d/1mBeNquQ7chzn097XQDLfFe_FBxG3GWk4/view?usp=drive_link | Sellador de curado acético de alta calidad diseñado para un sellado hermético e impermeable. Es ideal para vidrio, aluminio, cerámica, madera y hierro, garantizando que no se reseca, no cambia de color y ofrece excelente adherencia en interiores y exteriores.
SILICON TRUPER USO GENERAL BLANCO SIL-100B | 17560 | https://drive.google.com/file/d/1i7rR2KNlXBR6O-fpg-B3B4qKJbEq2WFa/view?usp=drive_link | Producto de 100% silicón de uso general en color blanco, ideal para sellos elásticos e impermeables en vidrio, aluminio, cerámica y madera. Ofrece alta durabilidad sin despegarse ni perder color, con secado al tacto en 20 minutos y curado total en 24 horas.
SILICON TRUPER BAÑOS Y COCINAS TRANSPARENTE SIL-100BCT | 18565 | https://drive.google.com/file/d/1QUaimBhE0i1OVUhIxUN_1X35kUYqqyry/view?usp=drive_link | Sellador translúcido de 280 ml diseñado específicamente para áreas húmedas como baños y cocinas. Ofrece alta resistencia a la humedad, ácidos y sulfuro, además de contar con propiedades fungicidas (anti-hongos) que previenen la formación de moho en azulejos, porcelana y vidrio.
SILICON TRUPER ROJO P/JUNTAS | 17566 | https://drive.google.com/file/d/1xMwzmc1fyCDtM0FMH9XOM9KhHlSQLCGj/view?usp=drive_link | Sellador RTV de alta temperatura diseñado para crear juntas duraderas en automoción (motores, bombas, cárter) y maquinaria. Soporta temperaturas extremas de -50°C a 250°C a , vulcaniza a temperatura ambiente, no se agrieta y ofrece alta resistencia al aceite, anticongelante y agua
SILICON TRUPER NEGRO P/JUNTAS | 17567 | https://drive.google.com/file/d/1z7m5W1rUBEqjnaoRPexZLwQf7sGGvLNY/view?usp=drive_link | Sellador RTV de alta temperatura (-50°C a 250°C), ideal para automoción e industria. Forma juntas flexibles, resistentes a aceites y anticongelante, vulcanizando a temperatura ambiente. Ideal para sellar tapas de cárter y motores.
SILICON SISTA MULTIUSOS TRANS 300 ML DOW CORNING | 02000 | https://drive.google.com/file/d/1PTn9qr5CXJQL5ZkNrAV2x4-WqQmSSJRf/view?usp=drive_link | Sellador de 100% silicón de alto desempeño y curado acético. Está diseñado para aplicaciones de sellado, unión y reparación tanto en interiores como en exteriores, ofreciendo flexibilidad y resistencia a largo plazo.
SILICON PEPE, TRANSPARENTE 20 GR TUBO | 08128 | https://drive.google.com/file/d/1GqH5EkT5_30QOrFfg_ykOtj7OMOe0dRT/view?usp=drive_link | Sellador acético de un componente que cura con la humedad ambiental, formando un hule duradero, flexible e impermeable. Ideal para reparaciones rápidas, sellado de vidrios, aluminio, peceras pequeñas y uso general en el hogar. Se caracteriza por su rápido secado y fácil aplicación manual.
SILICON PEPE TRANSP 70 GR TUBO USO GENERAL | 08130 | https://drive.google.com/file/d/1wgZUM59h9UKOsOIYH3l9RRrRwyv9jWQC/view?usp=drive_link | Sellador de curado acético de alto desempeño para uso general. Forma un sello elástico, duradero e impermeable en materiales lisos como vidrio, aluminio, cerámica y vitrinas. Soporta temperaturas de -40 °C a 150 °C, siendo ideal para reparaciones en el hogar.
SILICON PEPE, BLANCO 280 ML USO GENERAL`` | 08127 | https://drive.google.com/file/d/1Mx5G9wH9UceBqZyVs4bNDfD26lKC5bm_/view?usp=drive_link | Sellador acético de uso general, ideal para crear juntas herméticas e impermeables en materiales lisos como vidrio, aluminio y cerámica. Destaca por su rápido secado, alta elasticidad y gran resistencia a la humedad, perfecto para reparaciones caseras y ventanería.
SILICON PEPE, TRANSPARENTE 280 ML (310 ML ), USO GENERAL | 08129 | https://drive.google.com/file/d/1pRVvTYDRviM_o1jEx3NgUVZVjINK2fC6/view?usp=drive_link | Sellador de silicón de un componente, curado acético, ideal para uso general, doméstico y profesional. Ofrece alta adherencia, impermeabilidad y durabilidad en materiales lisos como vidrio, aluminio y azulejos, curando rápido con la humedad ambiental para formar un sello elástico.
SILICON ACRILICO PEPE , SELLADOR NEGRO 300 ML | 08126 | https://drive.google.com/file/d/1tdQ4lfh57qIAFACR1nAR0nYpwvAA-Y7g/view?usp=drive_link | Sellador base agua en pasta, diseñado para sellar grietas, fisuras y juntas con poco movimiento (concreto, tabique, aluminio, herrería) en interiores y exteriores. Se caracteriza por ser pintable, tener alta adherencia, buena resistencia a la intemperie y un acabado mate.
SELLADOR DE POLIURETANO, NEGRO, 280 ML | 102867 | https://drive.google.com/file/d/1N8kEKR_zuj3AR3JBGhs2zsP7MB4Mo2E7/view?usp=drive_link | Adhesivo elástico de alto desempeño, ideal para sellar juntas en materiales lisos o porosos (concreto, metal, madera) con movimiento severo. Es resistente a la humedad, antihongos, no escurre y puede pintarse tras curar en 48 horas.