## TAQUETES
Nombre | Clave |  | Descripcion
TAQUETE ARPON 3/4" X 4 1/4" | 08061 | https://drive.google.com/file/d/126O8dDbhRZ5wvO7_QWOx3XoIuXX60_Zd/view?usp=drive_link | Anclaje de expansión mecánica de alto rendimiento diseñado para fijaciones estructurales pesadas en concreto, block o mampostería. Fabricado en acero con acabado galvanizado para resistencia a la corrosión, incluye tuerca y arandela, ideal para cargas estáticas y dinámicas en racks, maquinaria y estructuras de acero. Diámetro de 3/4" y longitud de 4 1/4" (aprox. 108 mm).
TAQUETE ARPON 3/8" X 5" | 1693 | https://drive.google.com/file/d/1bEBJzMvb3dnBSJYm38zEuAPqTdQ8nUx4/view?usp=drive_link | Anclaje de expansión mecánica de alta resistencia, fabricado en acero galvanizado para fijaciones en concreto, block o mampostería. Ideal para cargas pesadas y uso estructural (vigas, racks), utiliza una broca de 3/8" y suele incluir tuerca y arandela para instalación directa. Diámetro de 3/8" y longitud de 5 pulgadas
TAQUETE NYLON 1/2 | 06589 | https://drive.google.com/file/d/1CWxUgdOrbUT8xNDkfpMyojqnuT4R7ZTP/view?usp=drive_link | Dispositivo de fijación diseñado para expandirse dentro de una perforación y asegurar tornillos en diversas superficies. El diámetro es de 1/2 pulgada (12.7 mm - 13 mm).
TAQUETE ARPON 3/8" X 3 1/2" | 1691 | https://drive.google.com/file/d/1e_U8YWFasUJ8v93AJJm5eGCQ000U-b8O/view?usp=drive_link | Anclaje de expansión mecánica de acero galvanizado, diseñado para fijaciones de alta resistencia en concreto, bloque y mampostería. Ideal para montar vigas, columnas, racks industriales y estructuras, incluye tuerca y arandela para una instalación segura mediante expansión. Diámetro de 3/8" (9.5 mm) y largo de 3-1/2" (90 mm).
TAQUETE ARPON 3/8" X 3" | 1692 | https://drive.google.com/file/d/1Yp6Ve5T9sB9S5BVO0SCMmFqFUPKxhFa1/view?usp=drive_link | Anclaje de expansión mecánica de acero galvanizado, ideal para fijaciones de alta resistencia en concreto, bloque y ladrillo. Su diseño tipo cuña incluye tuerca y arandela, ofreciendo un soporte de carga de hasta 499.66 kg (4.9 KN), perfecto para maquinaria, racks y estructuras. Diámetro de 3/8" (9.5 mm) x 3" (75 mm) de largo.
TAQUETE EXPANSIVO CON ARMELLA CERRADA, 8X45MM | 47560 | https://drive.google.com/file/d/1KOXcpUISdIDH01TNp7parfzuctSMoUVu/view?usp=drive_link | Anclaje de acero galvanizado de alto rendimiento para materiales sólidos (concreto, ladrillo, piedra). Con capacidad de carga de 143 kg y ojo de 11mm, utiliza broca de 5/16" para fijaciones seguras, incluyendo expansión antigiro y tornillo integrado. Diámetro 5/16" (8 mm) x largo 2" (50 mm).
TAQUETE ARPON 1/2" X 5 1/2" | 46649 | https://drive.google.com/file/d/130QjMbVuTqIinuNt8XkUjLJTPuXOUzjO/view?usp=drive_link | Anclaje de expansión mecánica de alta resistencia, diseñado para fijaciones estructurales en concreto, mampostería, ladrillo o piedra. Fabricado usualmente en acero al carbón con acabado galvanizado para resistir la corrosión, incluye tuerca y arandela para mayor seguridad. Diámetro de 1/2" (13 mm) y longitud total de 5-1/2" (140 mm).
TAQUETE ARPON 1/2" X 3 3/4" | 01655 | https://drive.google.com/file/d/1bw24ci59cYEnEe4DTKRncn8fTFgOOo4g/view?usp=drive_link | Anclaje de expansión mecánica de acero galvanizado, diseñado para fijaciones de alta carga en concreto, block y piedra. Ideal para estructuras, maquinaria y barandales, utiliza una tuerca y arandela para expansión por torque. Requiere broca de 1/2" y ofrece alta resistencia. Diámetro de 1/2"(13 mm) y longitud de 3 3/4 (95 mm).
TAQUETE ARPON 3/8" X 3 3/4" | 1690 | https://drive.google.com/file/d/1c2F14r1Pk8ohZ5y5lVnFwPDoHupg9Vte/view?usp=drive_link | Ancla expansiva de alta resistencia hecha de acero galvanizado, diseñada para cargas medias-altas en concreto, mampostería o piedra. Funciona mediante un mecanismo de expansión por cuña al apretar la tuerca, ideal para fijar estructuras pesadas, racks y maquinaria. Diámetro 3/8" (9.5mm), Longitud total 3-3/4" (95mm).
TAQUETE TIPO ARPON 1/4" X 3" | 46659 | https://drive.google.com/file/d/1gWWsxGH_ILWqJb2URujP6HMlccPF2qsh/view?usp=drive_link | Anclaje de expansión mecánica de alto rendimiento, diseñado para fijaciones en concreto, block, piedra y materiales sólidos. Fabricado comúnmente en acero galvanizado o inoxidable, es ideal para instalar estructuras, maquinaria y maquinaria pesada, soportando altas cargas de tensión. Diámetro de 1/4" (6.5 mm) y longitud de 3" (76 mm).
TAQUETE TIPO ARPON 5/16" X 3 1/2" (SE VENDE X PIEZA) | 46663 | https://drive.google.com/file/d/1kScYYG3FzeyxFgNAoxrVEnJwQH9JJ8hl/view?usp=drive_link | Elemento de fijación mecánica de alta resistencia diseñado para montaje en materiales sólidos como concreto, block, mampostería y piedra densa. Se caracteriza por su diseño que permite cargas pesadas. 5/16 de pulgada de diámetro por 3 1/2 pulgadas de longitud (aprox. 8 mm x 90 mm).
TAQUETE DE EXPANSION, 3/16" SIN TORNILLO | 47363 | https://drive.google.com/file/d/1kScYYG3FzeyxFgNAoxrVEnJwQH9JJ8hl/view?usp=drive_link | Anclaje metálico de alta resistencia diseñado para fijaciones sólidas en concreto, ladrillo o piedra. Fabricado comúnmente en aleación de Zamac (zinc, aluminio, magnesio y cobre), ofrece expansión controlada en dos direcciones y una capacidad de carga media, adecuada para cargas de tensión de hasta 80 kg. Diámetro del taquete de 3/8" (9.5 mm) con longitud aproximada de 1 1/2" (38 mm).
TAQUETE EXPANSIVO CON ARMELLA CERRADA, 12X70MM | 47562 | https://drive.google.com/file/d/15Va6Q_FvPzNegVcGYadfj9HSu_Exon_D/view?usp=drive_link | Anclaje de acero galvanizado de alta resistencia, diseñado para fijaciones sólidas y permanentes en materiales duros como concreto, piedra y ladrillo. Su diseño cuenta con una armella cerrada y un mecanismo antigiro que expande dentro de la perforación al apretar, ideal para cargas pesadas. 12 mm de diámetro x 70 mm de largo (1/2" x 2-3/4" aprox.).
TAQUETE DE EXPANSION, 1/2 SIN TORNILLO | 47378 | https://drive.google.com/file/d/1-0Zis7JZyZB6LvxqsMTFFkQZPv40AX9S/view?usp=drive_link | Anclaje metálico robusto de Zamak para concreto y mampostería. Diseñado para cargas pesadas, se expande al apretar la tuerca, logrando una fijación de alta resistencia a la tensión y corte. Diámetro de taquete 1/2" (12.7 mm), con longitud de expansión común de 7/8" a 2 1/2".
TAQUETE EXPANSIVO CON ARMELLA ABIERTO, 16X80MM | 47567 | https://drive.google.com/file/d/1j6yux7q6M6LmXH8pe1b5z7pqFIi4YLDh/view?usp=drive_link | Sujetador de alta resistencia para concreto, piedra y ladrillo. Fabricado en acero galvanizado con diseño antigiro, ofrece una capacidad de carga significativa (aprox. 408 kg) y se instala fácilmente para cargas pesadas, comúnmente en pares. Diámetro de 16 mm (5/8") y longitud aprox. 80-90 mm.
TAQUETE EXPANSIVO CON ARMELLA ABIERTO, 12X75MM | 47566 | https://drive.google.com/file/d/19z16MIh_VXZOrTcJYIvOV2XG8ySrjoJT/view?usp=drive_link | Elemento de fijación mecánica de alta resistencia diseñado para montaje en materiales sólidos como concreto, block, mampostería y piedra densa. Se caracteriza por su diseño que permite cargas pesadas. 5/16 de pulgada de diámetro por 3 1/2 pulgadas de longitud (aprox. 8 mm x 90 mm). Diámetro de 1/2" (13 mm) por un largo de 3" (75 mm).
TAQUETE EXPANSIVO CON ARMELLA CERRADA, 16X80 MM | 47563 | https://drive.google.com/file/d/1EgPDvqwgVsR_JcdagQyLWWwfEydpLDIW/view?usp=drive_link | Anclaje de alto rendimiento para concreto y materiales sólidos. Fabricado en acero galvanizado, cuenta con una armella cerrada y sistema antigiro, diseñado para cargas pesadas, con una capacidad cercana a los 408 kg. Diámetro de broca necesario: 5/8" (16 mm). Largo del taquete aproximado: 3 5/8" (92-95 mm).
TAQUETE EXPANSIVO CON ARMELLA CERRADA, 10X60MM | 47561 | https://drive.google.com/file/d/1kvB9oeQGJ2BgkBFqQPozgdoAIDrHeoQW/view?usp=drive_link | Anclaje de acero galvanizado de alto rendimiento, ideal para fijaciones sólidas y pesadas en concreto, piedra o ladrillo. Diseñado para uso profesional, cuenta con un sistema antigiro que asegura una sujeción firme. Diámetro de 10mm y longitud de 60mm (a veces etiquetado como 3/8" x 2 1/2" o 10x65mm según la variante de).
TAQUETE EXPANSIVO CON ARMELLA ABIERTO, 10X60MM | 47565 | https://drive.google.com/file/d/1HcUg6SouDTXKUmqWxbOuZcFh3Jy7BL86/view?usp=drive_link | Sistema de anclaje de acero galvanizado de alta resistencia diseñado para fijaciones seguras en materiales sólidos como concreto, piedra y ladrillo. Cuenta con una armella abierta (gancho) y se expande al apretar, garantizando una sujeción firme. 10 mm de diámetro (3/8") y 60 mm de largo.
TAQUETE DE EXPANSION, 3/8 CON TORNILLO | 47370 | https://drive.google.com/file/d/1fQuaBs1_5YUVfSci5xbjgYiZxi3uBYgf/view?usp=drive_link | Anclaje metálico de alta resistencia diseñado para fijaciones firmes en concreto, block o ladrillo. Fabricado generalmente en acero galvanizado, consta de un casquillo, tornillo hexagonal, tuerca y rondana que al apretarse expanden el metal, asegurando una sujeción robusta para cargas pesadas.
TAQUETE DE EXPANSION, 1/2 CON TORNILLO | 47371 | https://drive.google.com/file/d/11Wq2bIRDpUQogiG0QyxYIGqOa3IQn3j7/view?usp=drive_link | Anclaje metálico de alta resistencia diseñado para fijaciones pesadas en concreto, mampostería, block y ladrillo sólido. Fabricado en acero galvanizado, funciona mediante expansión por cuña al apretar la tuerca, ideal para cargas estructurales, bases de TV, estructuras metálicas y maquinaria.
TAQUETE ARPON 1/2" X 3" | 01544 | https://drive.google.com/file/d/1SzGA72mP1ZlaL08jf8qx5oCbfGIikI_k/view?usp=drive_link | Ancla de expansión de acero galvanizado diseñada para cargas pesadas en concreto, piedra densa, block y ladrillo. Funciona mediante un mecanismo de cuña que se expande al apretar la tuerca, proporcionando una fijación segura y de alta resistencia. Diámetro de 1/2" y longitud de 3-3/4" (aprox. 95 mm).
TAQUETE ARPON 3/4" X 5" | 01549 | https://drive.google.com/file/d/1tU-ZjRzP7BC4Y206T3l8HkXJ0g4yvMV5/view?usp=drive_link | Anclaje de expansión mecánica de alta resistencia, fabricado comúnmente en acero galvanizado para concreto y mampostería. Ideal para cargas pesadas, estructuras y maquinaria, incluye tuerca y arandela, ofreciendo un montaje rápido por torque sin necesidad de marcación previa. Diámetro de 3/4" y una longitud total que suele ser de 5" para permitir un anclaje profundo.
TAQUETE PLASTICO 3/8 TRUPER (50PZS) | 44201 | https://drive.google.com/file/d/1Xdi6rUwT_EZ13CUTe6X00Tl4cI1q84I1/view?usp=drive_link | Aclaje de polietileno de alto rendimiento, ideal para fijaciones seguras en concreto o ladrillo. Presenta un diseño estriado, anclas retráctiles anti-giro y alta resistencia a la humedad, perfecto para cargas medianas. Se vende en bolsas de 50 unidades y requiere broca de 3/8" (10mm).
TAQUETE EXPANSIVO 5/16 C/TOR | 44361 | https://drive.google.com/file/d/1PwJkQuLnLMy54hBG3DPVAAREm9PIA0Hj/view?usp=drive_link | Elemento de fijación de alta resistencia diseñado para cargas pesadas en concreto, piedra, block y mampostería. Ofrece una sujeción mecánica segura, ideal para instalar estructuras, maquinaria, o herrería.
TAQUETE PLASTICO 5/16 TRUPER (50PZS) | 44200 | https://drive.google.com/file/d/186M1aUJ4pSMwRixDqQQcyhrDTMarI2aX/view?usp=drive_link | Elemento de fijación de alto rendimiento fabricado en polietileno de color café. Diseñado con anclas que impiden el giro y cinturones de resistencia para superficies sólidas, ideal para muros y exteriores por su alta resistencia a la humedad.
TAQUETE PLASTICO 5/16 | 15972 | https://drive.google.com/file/d/1U9WEc7xhBlWpShSFVh-5Jm4bDNCwmgxg/view?usp=drive_link | Anclaje de sujeción, generalmente de polietileno color café o gris, diseñado para fijaciones ligeras y medias en concreto, tabique o materiales sólidos. Ofrece alta resistencia a la humedad, evitando el giro al atornillar mediante sus anclas.
TAQUETE PLASTICO ALPHA 1/4" | 15971 | https://drive.google.com/file/d/1eC6BvXHXRKjA3jRScARR18OZ18Xn3IyM/view?usp=drive_link | Elemento de fijación diseñado para anclajes de alta resistencia en concreto, tabique y superficies sólidas. Cuenta con diseño asimétrico, aletas antirrotación y anclas retráctiles, ofreciendo un equilibrio óptimo contra la fuerza de extracción. Ideal para interiores/exteriores.
TAQUETE EXPANSIVO TRUPER 1/4 S/TORNILLO PZA | 44362 | https://drive.google.com/file/d/1Ew3jJGM9Mgl53J42f4dIN7K-XSr5cYxX/view?usp=drive_link | Anclaje metálico de alta resistencia diseñado para cargas pesadas en concreto o materiales sólidos. Fabricado en acero, cuenta con un cuerpo y anillo de expansión que garantizan fijación segura al apretar, ideal para uso industrial o comercial.
TAQUETE EXPANSIVO TRUPER 5/16 S/TORNILLO PZA | 44363 | https://drive.google.com/file/d/10PpBrXMXrH0zMzzBZxybxjTcdqh7hzj2/view?usp=drive_link | Fijación de alta resistencia para concreto, diseñada para cargas pesadas. Fabricado en acero, ofrece un anclaje seguro mediante expansión, ideal para montajes robustos.
TAQUETE EXPANSIVO TRUPER 3/8 S/TORNILLO PZA | 44364 | https://drive.google.com/file/d/1kZR8KGEElbvX-hpZtINR40cN3kTNpKxO/view?usp=drive_link | Anclaje metálico de alta resistencia diseñado para fijaciones sólidas y pesadas en materiales como concreto, piedra o ladrillo.
TAQUETE EXPANSIVO TRUPER 1/4 C/TORNILLO | 44360 | https://drive.google.com/file/d/1SynO6GiS3fR16cI0qTBR3zrM-Y5a5tlW/view?usp=drive_link | Anclaje metálico de alta resistencia, ideal para fijaciones pesadas en concreto, ladrillo o piedra. Fabricado en acero galvanizado, incluye tornillo y camisa montados, requiriendo una broca de 3/8" para instalación.
TAQUETE DE MADERA 1/4" | 24216 | https://drive.google.com/file/d/1epOxbvIpQGADunKGkvsVfGkACQCaM4jH/view?usp=drive_link | Elemento de fijación versátil utilizado principalmente para asegurar tornillos en muros (concreto, ladrillo) o como refuerzo estructural en carpintería para unir piezas de muebles. Fabricados en madera de pino o maderas prensadas, ofrecen alta resistencia a la extracción, durabilidad y una expansión segura.
TAQUETE PLOMO 3/8 | 01729 | https://drive.google.com/file/d/1W3wCgv9KYCyO8B4Ct6NS25XqXurGhwNQ/view?usp=drive_link | Anclaje expansivo diseñado para cargas ligeras a medianas en mampostería, concreto o ladrillo. Es ideal para áreas húmedas (inodoros, albercas, exteriores) porque no se oxida. Se caracteriza por su material suave que se expande al insertar un tornillo, proporcionando una fijación segura.
TAQUETE PLASTICO 3/8 | 01727 | https://drive.google.com/file/d/11Ih_49lFpvmt0LU-ifZpQTPfzwrk9sW9/view?usp=drive_link | Anclaje de fijación, comúnmente de polietileno de alta densidad (azul o gris), diseñado para cargas medias en concreto, ladrillo o mampostería. Utiliza una broca de 3/8" y pijas #12 o #14, ofreciendo alta resistencia a la humedad, tracción y giro mediante cinturones y anclas retráctiles.
TAQUETE PLASTICO 1/4 TRUPER (50PZS) | 44199 | https://drive.google.com/file/d/1jVor8zJQDeS-QjRIDIRSvX20C6ZN6iJ3/view?usp=drive_link | Fabricado en polietileno rojo resistente a la humedad. Diseñado para fijación firme en concreto, ladrillo o tablaroca, cuenta con anclas que evitan el giro y cinturones de refuerzo para una sujeción segura.
TAQUETE DE MADERA 3/8 | 08392 | https://drive.google.com/file/d/1x1BAxRflemyxVlvNEXNSUaBm_Fua_EAr/view?usp=drive_link | Elemento de fijación diseñado para carpintería y construcción, ideal para unir piezas de madera, estructuras o instalar repisas. Ofrece un ajuste preciso, alta resistencia y es seguro para interiores.
TAQUETE MADERA 5/16 | 49222 | https://drive.google.com/file/d/1qrhT5fztjFK6TQRWJcMDbHwMuaspPLNM/view?usp=drive_link | Componente cilíndrico, ranurado, diseñado para uniones firmes y ensambles en carpintería y fabricación de muebles. Fabricado en madera resistente, se usa en tableros de aglomerado, MDF o madera sólida, usualmente en presentaciones de 100 piezas.
TAQUETE EXPANSIVO 3/4 | 08528 | https://drive.google.com/file/d/1qWWDCdCtDl8mX8OO0v_dj0NRKkge87zr/view?usp=drive_link | Anclaje mecánico de alta resistencia, diseñado para cargas pesadas en concreto, mampostería, piedra y estructuras sólidas. Funciona mediante un mecanismo de cuña que se expande al apretar la tuerca, ideal para fijar estructuras metálicas, maquinaria, soportes y rieles industriales.

## TINACOS, CISTERNAS Y ACCESORIOS
Nombre | Clave |  | Descripción
FILTRO DE AGUA C/TECNOLOGIA DE DISCOS, IUSA | 618247 | https://drive.google.com/file/d/1n28cqesxn-PtcC0uDbIAOAS4JAeqtO1W/view?usp=drive_link | Solución de retención de sedimentos de 100 micras, diseñada para instalarse entre la red hidráulica y el tinaco. Su cartucho de discos lavables y reutilizables elimina impurezas, protegiendo regaderas y lavabos, con capacidad de flujo de 80 L/min y soporta alta presión.
TINACO IUSA, SLIM GRIS C/FILTRO 800 LTS | 269631 | https://drive.google.com/file/d/1h2XwOAwvW8afaYbVi3Daku-MiA0s3ylD/view?usp=drive_link | Solución de almacenamiento vertical diseñada para optimizar espacios reducidos (aprox. 1.86m de alto). Fabricado en polietileno tricapa con protección UV y capa antibacteriana, incluye kit de accesorios (filtro de discos, flotador, multiconector) para una instalación completa y agua limpia.
TINACO IUSA, SLIM BEIGE C/FILTRO 800 LTS | 269630 | https://drive.google.com/file/d/1DjdeUN-BGcoMpldVbX0YewIC-0oRaZSX/view?usp=drive_link | Solución compacta y vertical, ideal para espacios reducidos gracias a su diámetro de 78 cm y altura de 1.86 m aprox. Cuenta con tecnología tricapa (beige con protección UV) que garantiza agua limpia y resistente a la intemperie, e incluye un kit de accesorios y filtro de discos para agua potable.
CISTERNA CITIPAS AZUL 2500 LTS VERTICAL | 08311 | https://drive.google.com/file/d/1nm43iHO04p3ZsK4B252iZluDT0762SlK/view?usp=drive_link | Solución de almacenamiento de uso rudo fabricada con polietileno 100% virgen de grado alimenticio, con aditivo antibacterial. Cuenta con un diseño reforzado, alta resistencia y sellado hermético para preservar el agua limpia, ideal para instalación enterrada o exterior.
PLATAFORMA P/CISTERNA | 08783 | https://drive.google.com/file/d/1Mp0PngwYgX8eNK2-95logSMNp5dKTyf7/view?usp=drive_link | Estructura superior diseñada para garantizar la seguridad durante la carga, descarga o inspección del tanque.
TINACO TRIPACA 1200 LTS AZUL HERCULES C/ACCESORIOS | 08629 | https://drive.google.com/file/d/1w8qZr1yqZ3Gfzt9PzS2C0DCQTTFjbTvO/view?usp=drive_link | Solución duradera para almacenamiento de agua potable, fabricado en polietileno de alta calidad con tecnología que evita la fotosíntesis y el crecimiento de bacterias. Su diseño de tres capas (exterior UV, intermedia estructural e interior blanca) asegura agua limpia y protección contra rayos solares, incluyendo accesorios esenciales para su instalación.
FILTRO P/AGUA HIDROBART | 08620 | https://drive.google.com/file/d/16QqORJZsdi83s9hSebr4EaJor0l_YxYh/view?usp=drive_link | Sistemas de filtración, purificación y ósmosis inversa diseñados para eliminar sedimentos, cloro, olores, sabores y bacterias en usos residenciales, comerciales e industriales. Ofrecen equipos que incluyen cartuchos de carbón activado, polipropileno, luz UV y sistemas multicartucho.
MEDIDOR DE NIVEL DE AGUA COFLEX PS-T101 PARA 1100-2500 LTS | 08603 | https://drive.google.com/file/d/1JjPUhk1UQVCzvW2s6aCFCFCP5HRYJRgh/view?usp=drive_link | Dispositivo práctico que permite monitorear el agua sin subir a la azotea, usando tecnología de conductividad y un display LED. Funciona con una batería de 9V (no incluida), sin conexiones eléctricas complejas, facilitando el control desde la planta baja.
MEDIDOR DE NIVEL DE AGUA COFLEX PS-T100 PARA 450 LTS | 08602 | https://drive.google.com/file/d/1RI5R0bRQb6RQEtLbtQszWhJTHD6D1NcV/view?usp=drive_link | Dispositivo 750 litros diseñado para monitorear el agua sin subir al techo. Utiliza sensores de conductividad con un display LED, indicando el nivel de llenado al presionar un botón. Es fácil de instalar, no requiere electricidad (usa batería 9V) e incluye un cable de 10 metros.
TINACO TIPO CUPULA TERRACOTA MEDITERRANEO 1300 LTS | 01710 | https://drive.google.com/file/d/1eFgqJuKaLxwWw7sB2EzW98P02qmNTm0o/view?usp=drive_link | Solución duradera y estética para exteriores, con diseño vertical, alta resistencia a rayos UV y triple capa de polietileno que previene bacterias y lama. Incluye tapa roscada para sellado hermético y accesorios para fácil instalación.
TINACO TIPO CUPULA BLANCO MEDITERRANEO 1300 LTS | 01709 | https://drive.google.com/file/d/1l5cPfdRl7zbPYsF9vXg37qIFUW9HIwar/view?usp=drive_link | Solución de almacenamiento de agua vertical diseñada para instalarse en azoteas, destacando por su estética moderna, durabilidad y alta capacidad para hogares o negocios.
CISTERNA IUSA AZUL 2500 LTS C/ ACCS PLASTICO | 267744 | https://drive.google.com/file/d/1uKe4PK3Hs7cN1aycCQRDmjxmv5nSS_i5/view?usp=drive_link | Solución de almacenamiento de polietileno de alta densidad (HDPE) virgen, antibacterial y tricapa. Cuenta con diseño reforzado para uso subterráneo, capacidad real de 2500 L, dimensiones aproximadas de 155 cm de diámetro y 153.5 cm de altura, e incluye accesorios de plástico.
CISTERNA CITIJAL AZUL 3000 LTS | 02010 | https://drive.google.com/file/d/1Hd9GbgMCvUzTqJFSwJ9an5z1mH4Qbr5c/view?usp=drive_link | Sistema vertical de polietileno de alta densidad (HDPE) de grado alimenticio, diseñado para almacenamiento subterráneo eficiente. Ofrece alta resistencia, sellado hermético para agua limpia, y generalmente incluye accesorios como válvula y flotador, con dimensiones aproximadas de 1.55 m de diámetro y 2.10 m de altura.
CISTERNA CITIPLAS VERTICAL AZUL 5000 LTS ALTA Ø 2.04 X 2.16 MTS | 04125 | https://drive.google.com/file/d/1pFBQx7RqnBTakQnKc1z8gT1nzuY9nx-W/view?usp=drive_link | Solución de alto impacto y grado alimenticio (polietileno 100% virgen), ideal para uso rudo doméstico o industrial. Cuenta con diseño reforzado (cinturones y hombros) para instalación subterránea, antibacterial, con dimensiones aproximadas de 2.04 m de alto.
TINACO IUSA TRICAPA BEIGE 1100 LTS C/ACC-FILTRO ALTA | 267338 | https://drive.google.com/file/d/1JIcEHrMeQdvqiRHePXmbRhTLcsAjszkL/view?usp=drive_link | Sistema de almacenamiento de agua duradero y de alta calidad. Fabricado con tecnología tricapa y polietileno de alta densidad, garantiza protección UV, agua más limpia y mayor resistencia. Incluye accesorios de alta calidad y un filtro de discos para asegurar la calidad del agua.
CISTERNA CITIPAS VERTICAL AZUL 5000 LTS BAJA Ø 2.35 X 1.59 | 08052 | https://drive.google.com/file/d/1JIcEHrMeQdvqiRHePXmbRhTLcsAjszkL/view?usp=drive_link | Diseñada para el almacenamiento eficiente de agua potable, con medidas de 2.35 m (diámetro) x 1.59 m (altura). Fabricada en polietileno de alta densidad (HDPE) con certificación grado alimenticio, ofrece alta durabilidad, cuenta con refuerzos estructurales y capacidad antibacterial para garantizar la higiene.
HERRAJE MEER JWC-P ECO 2" S/HUECO C/VARILLA | 07371 | https://drive.google.com/file/d/1xde7EuxJ6LVGHicQGB1VwJsLO9bKfzz2/view?usp=drive_link | Kit de reparación y mantenimiento para inodoros (WC) de 2 pulgadas, diseñado para instalaciones sanitarias estándar. Es una solución económica y completa que incluye los componentes principales para el funcionamiento del tanque.
TINACO ROTOPLAS TRICAPA 800 L (BEIGE) | 06123 | https://drive.google.com/file/d/1fiyQosPSxEyjyVpQfwTDHleWqMKuN695/view?usp=drive_link | Solución de almacenamiento de agua duradera, ideal para 2 a 3 personas. Cuenta con tecnología Expel antibacteriana, diseño tricapa resistente a rayos UV, y tapa roscada hermética, garantizando agua limpia. Incluye accesorios como filtro, flotador y válvula.
Flotador de plástico # 6 sin varilla, Foset | 49542 | https://drive.google.com/file/d/12YeX-zZAhiwM8PhIPCBjpRbkMIZ1p2VU/view?usp=drive_link | Componente de polietileno negro de alta resistencia, diseñado para controlar el nivel de agua en tinacos y cisternas. Mide 135 mm de diámetro y 171 mm de longitud, sin varilla, y cuenta con conexión estándar de 1/4" para varilla.
ELECTRONIVEL FLOTADOR INRECO MOD. FV-002 P/CISTERNAS Y TINACO | 05168 | https://drive.google.com/file/d/1Ucu6uAPHCqH7tDxa6iuWMBxJ8LETUXlk/view?usp=drive_link | Interruptor automático diseñado para controlar el nivel de agua en depósitos, permitiendo automatizar el encendido y apagado de bombas de agua. Su función principal es doble: evita que el tinaco se desborde y protege la bomba al impedir que trabaje en seco si la cisterna no tiene suficiente agua.
CISTERNA IUSA AZUL 10 000 LTS C/ ACCS PLASTICO | 369030 | https://drive.google.com/file/d/1vlG_YIxWlPZeSRlf1AgU5n5bSslcgXL1/view?usp=drive_link | Sistema de almacenamiento fabricado en polietileno de alta densidad (PEAD) de una sola pieza, diseñado para ser resistente, no generar olor ni sabor al agua, y garantizar estanqueidad sin grietas. Cuenta con protección UV, siendo una solución ideal, duradera y de fácil instalación para agua potable.
TAPA IUSA TINACO/CISTERNA | 217810 | https://drive.google.com/file/d/1eZO7nSd0nTOS8M1KDwYGBaQiTEvTIGb_/view?usp=drive_link | Repuesto fabricado en polietileno de alta calidad color negro, diseñado para un cierre seguro que impide la entrada de suciedad y contaminantes, garantizando agua limpia. Cuenta con una medida universal compatible con tinacos IUSA de 600 a 2500 litros.
TAMBOPLAS ROTOPLAS DE 250 LTS NEGRO | 06153 | https://drive.google.com/file/d/1jPK4xmQWPopPpy2QrPgYFi8v37tFs_ZM/view?usp=drive_link | Contenedor resistente de polietileno, ideal para almacenar agua potable de forma segura. Destaca por su tecnología antibacterial Expel, tapa tipo click hermética y capacidad de 250 L, siendo ligero, duradero y diseñado para evitar la proliferación de algas.
TAMBO IUSA CAP.250 LTS BEIGE | 213092 | https://drive.google.com/file/d/1vZC4JjEYRhFrQl1Vt8MZiWSMrrZQhqRp/view?usp=drive_link | Contenedor bicapa de alta calidad diseñado para almacenar agua potable. Fabricado en polietileno, ofrece resistencia a la intemperie (estabilizador UV) y cuenta con una capa antibacterial interior, tapa hermética "cierra fácil", e incluye brida y válvula de 3/4".
BRIDA P/TINACO PLASTICA 2" | 24356 | https://drive.google.com/file/d/1op0wMHXZlirhy82Il7ROxAsFWwA8Ulit/view?usp=drive_link | Accesorio de polipropileno resistente a la corrosión, diseñado para instalarse en tinacos y cisternas, asegurando un sellado estanco y sin óxido. Incluye empaque de hule para evitar fugas y se instala fácilmente.
INTERRUPTOR DE FLOTADOR ELECTRICO | 46379 | https://drive.google.com/file/d/1utUSKidEgMXFkRYQY8iIT4DFhk5Xoxe9/view?usp=drive_link | Dispositivo sensor de nivel de líquido que abre o cierra automáticamente un circuito eléctrico —encendiendo o apagando bombas, electroválvulas o alarmas— basado en la posición de una boya que sube o baja con el nivel del agua. Se compone de un flotador estanco (cuerpo de plástico o metal), un interruptor interno (usualmente un interruptor Reed o conmutador de bola) y un cable, funcionando bajo el principio de fuerza de flotación.
ACONDICIONADOR AGUAS DURAS SIN SARRO B, HELVEX MOD. SS-1 | HEL-SS1 | https://drive.google.com/file/d/1Mq4vk_O5YGn-Sg3EjFMQ1P-ctj_JixdR/view?usp=drive_link | Dispositivo electrónico que previene incrustaciones de sarro, óxido y corrosión en tuberías mediante pulsos eléctricos. Reduce costos de mantenimiento al mejorar la eficiencia en sistemas de agua caliente. Se instala tras el medidor o cisterna.
TANQUE CITIJAL NEGRO 5000 LTS VERTICAL Ø 2.35 X 1.59 | 08051 | https://drive.google.com/file/d/1OLcTsToByWrsguEGOiv2OUgHlj4f0TlA/view?usp=drive_link | Solución de almacenamiento de agua de uso rudo o industrial. Fabricado en polietileno de alta densidad (HDPE) con protección UV, es ideal para exterior, garantizando agua limpia, libre de algas, sellado hermético y grado alimenticio.
CODO P/INSTALACION DE BOMBA 4 EN 1 ( 1 1/4" ) | 08041 | https://drive.google.com/file/d/1sjvvOlWNA-sadGTAdU_DIvmMelK7eVs2/view?usp=drive_link | Accesorio hidráulico diseñado para facilitar la conexión, operación y mantenimiento de bombas de agua periféricas o centrífugas pequeñas, comúnmente utilizadas en sistemas de aspersión, llenado de tinacos o bombeo doméstico.
TANQUE HORIZONTAL IUSA 450 LTS BEIGE | 325041 | https://drive.google.com/file/d/1nibObtt08jKa-s90q5Dif5ZAHcSavaV4/view?usp=drive_link | Solución de almacenamiento de agua fabricada en polietileno de alta densidad (bicapa), ideal para exteriores gracias a su resistencia. Ofrece una capacidad adecuada para 2-3 personas, tapa de cierre hermético para mayor higiene y diseño diseñado para montaje horizontal.
TINACO IUSA TRICAPA 1100 L ( NEGRO ) | 267333 | https://drive.google.com/file/d/1vG7tlp_GkGpX0QE4NonxXI7n5pzREEXl/view?usp=drive_link | Solución de almacenamiento duradera y segura, fabricada en polietileno de alta densidad (PEAD) con tres capas que garantizan impermeabilidad, pureza del agua y protección contra rayos UV. Su diseño en color negro impide la fotosíntesis, evitando la formación de algas y bacterias. Incluye kit de accesorios.
TINACO IUSA TRICAPA 750 L ( NEGRO ) | 285065 | https://drive.google.com/file/d/1te3nfHSoiovZso2mSWDDaP0DqFKyXMzQ/view?usp=drive_link | Solución duradera y de alta calidad para el almacenamiento de agua, ideal para exteriores. Fabricado con polietileno, su tecnología de tres capas incluye protección antibacteriana y contra rayos UV. Incluye kit de accesorios (conector, flotador, etc.) y tapa de cierre hermético para garantizar agua limpia.
TINACO IUSA TRICAPA 600 L ( NEGRO ) | 285063 | https://drive.google.com/file/d/1DKOWLZzwBA_BqIqQb_qZglUSw_CkJdbJ/view?usp=drive_link | Solución de almacenamiento duradera y segura, ideal para 2-3 personas. Destaca por su tecnología de tres capas de polietileno (exterior con protección UV, intermedia estructural y capa interior antibacteriana), garantizando agua limpia, sin sabor ni olor, con una garantía de 50 años.
CISTERNA IUSA AZUL 5000 LTS C/ ACCS PLASTICO | 369032 | https://drive.google.com/file/d/1DxzsQmrRxcaQYyKEQ6bDh0KJheiQk1Bt/view?usp=drive_link | Depósito vertical de alto rendimiento, fabricado en polietileno virgen de alta densidad (PEAD) con protección UV, diseñado para el almacenamiento seguro de agua potable bajo tierra (enterrada) o superficial. Cuenta con tecnología antibacterial, es bicapa, no genera olor ni sabor, e incluye accesorios de plástico para una instalación completa.
TINACO TRICAPA CITIPLAS NEGRO 1100 LtS. | 07190 | https://drive.google.com/file/d/18Zr00OWdofz0d1msvnlczyP_NgMem7OL/view?usp=drive_link | Solución de almacenamiento duradera y segura para agua potable, diseñada para uso exterior o interior. Cuenta con tecnología Expel (capa antibacterial), protección UV, y accesorios incluidos que garantizan cero fugas. Ideal para hasta 5 personas, con una larga vida útil estimada.
ELECTRONIVEL IUSA 5 MTS P/CISTERNA | 618752 | https://drive.google.com/file/d/1gxNsS5vWPs4CSBseEbAt4ZRdHsHDU0IZ/view?usp=drive_link | Interruptor flotador automático diseñado para automatizar el encendido y apagado de bombas, protegiéndolas contra el funcionamiento en seco. Cuenta con un cable de 5 metros, materiales duraderos y es ideal para cisternas, evitando el desborde y la quema del motor.
TINACO TRICAPA RESISTEC GRIS1100 LTS | 05988 | https://drive.google.com/file/d/1b7eX9fakykrV0zOFH8H6Esj2htHF2w-H/view?usp=drive_link | Solución económica y duradera de Rotoplas para el almacenamiento de agua, diseñada para resistir condiciones climáticas y uso rudo. Incorpora tres capas (gris exterior UV, negra intermedia y blanca interior) para mayor higiene, e incluye accesorios básicos como válvula y flotador.
ELECTRONIVEL IUSA 2 MTS P/TINACO | 618751 | https://drive.google.com/file/d/1RUG_Av_FD4gzrQE6eWs1JsXAYKi3mv1L/view?usp=drive_link | Interruptor de flotador diseñado para automatizar el encendido y apagado de bombas de agua en tinacos o cisternas. Su función principal es evitar el desbordamiento del tanque o que la bomba trabaje en seco.
TANQUE CITIJAL VERTICAL NEGRO 5,000 LTS, ALTA | 05848 | https://drive.google.com/file/d/1MJohbCYrTYa200L9d-knwX-WHTwxNlmN/view?usp=drive_link | Solución de almacenamiento duradera y de alta calidad. Fabricado con polietileno de alta densidad (grado alimenticio), es resistente a la intemperie (capa UV), diseñado para conservar el agua limpia y evitar la proliferación de algas.
CISTERNA CITIJAL VERTICAL BLANCA 7500 LTS | 06987 | https://drive.google.com/file/d/1HVW971g8WfW0XuxlwqEvIZutC-HteSpv/view?usp=drive_link | Solución de alto volumen para almacenamiento de agua potable, fabricada en polietileno de alta densidad (HDPE) de grado alimenticio. Ofrece alta durabilidad, protección contra rayos UV, y un sellado hermético que evita la contaminación del agua.
TINA / CHAPOTEADERO 2,000 LTS | 04456 | https://drive.google.com/file/d/107JIxQApMuFIvy6Q2NY1p2g3JaorsCKu/view?usp=drive_link | Tanque de almacenamiento de agua diseñado para uso residencial, comercial o agroindustrial, apto para abastecer a familias de 6 a 7 personas. Su diseño tricapa y materiales resistentes lo hacen ideal para garantizar la higiene del agua.
KIT DE ACCESORIOS PARA TINACO ROTOPLAS | 04444 | https://drive.google.com/file/d/1ze3TYwg5-6weqT20uLJQa1BuRnnk2Wi-/view?usp=drive_link | Accesorios estándar para tinaco Rotoplas garantiza una instalación funcional y segura, incluyendo componentes clave como válvula de llenado, flotador, multiconector con válvula esfera, filtro de sedimentos y jarro de aire. Estos elementos eliminan impurezas, previenen fugas, controlan el flujo de agua y facilitan el mantenimiento.
TINACO TIPO CUPULA BEIGE MEDITERRANEO 1300 LTS | 01701 | https://drive.google.com/file/d/18rg2R1fsmbi1dlqBNtu-8O1ysrPnz-zi/view?usp=drive_link | Sistema de almacenamiento de agua diseñado con polímeros de alta calidad para uso doméstico o comercial. Su diseño distintivo en forma de cúpula no solo es estético, sino que facilita la limpieza y optimiza el espacio.
TINACO TRICAPA CITIJAL NEGRO 5000 LTS. | VH023 | https://drive.google.com/file/d/1yfkL0oh8TTyIsazIMTvGcM5yIxSBj9un/view?usp=drive_link | Solución de alto rendimiento, ideal para el almacenamiento de agua en proyectos comerciales, industriales o domésticos de gran volumen. Fabricado en polietileno (HDPE) de grado alimenticio, cuenta con estructura tricapa (en versiones estándar/uso rudo), color negro para protección UV y alta resistencia a la intemperie.
FILTRO JUMBO ROTOPLAS 300006 | 05320 | https://drive.google.com/file/d/1yfkL0oh8TTyIsazIMTvGcM5yIxSBj9un/view?usp=drive_link | Equipo de retención de sedimentos instalado en la entrada de la red hidráulica (cisterna o tinaco) para agua clara y libre de impurezas. Utiliza tecnología Hydro-Net para retener el 99% de partículas iguales o mayores a 50 micras (arena, tierra), protegiendo tuberías y electrodomésticos.
MULTICONECTOR C/LLAVE BAYUSA | 00423 | https://drive.google.com/file/d/1Qn0Ta8WcdBlDhbcomELoD3Y3kMBT-6MA/view?usp=drive_link | Pieza integral para tinaco fabricada en polipropileno de alta resistencia que combina válvula de esfera (1/4 de vuelta), tuerca unión y salidas de 3/4" y 1". Facilita la instalación, limpieza y mantenimiento, permitiendo el control del flujo de agua y la desconexión rápida sin herramientas complejas.
FLOTADOR DE POLIURETANO CON VARILLA No.4 | 49535 | https://drive.google.com/file/d/1w6Ir7xGOjvinRL5hitaBWat-iNu-wXsW/view?usp=drive_link | Dispositivo mecánico de 4 pulgadas diseñado para controlar el nivel de agua en tinacos, cisternas o depósitos. Fabricado en material inerte que no absorbe agua, incluye una varilla de acero tropicalizado o latón y garantiza resistencia a la corrosión, durabilidad y alta flotabilidad.
FLOTADOR DE POLIURETANO CON VARILLA No.5 | 49536 | https://drive.google.com/file/d/1-EqHA_xukW2YC5XqneOuTldgFKp7sGa9/view?usp=drive_link | Componente de plomería diseñado para regular mecánicamente el flujo de entrada de agua, asegurando un nivel óptimo en contenedores de almacenamiento.
TAPON PARA JARRO DE AIRE | 52097 | https://drive.google.com/file/d/1qJOsbIQ4s0dM77iordehPTQ8YSzbUWbA/view?usp=drive_link | Accesorio fundamental en los sistemas de plomería domésticos, específicamente diseñado para colocarse en la parte superior del tubo de ventilación (jarro de aire) de tinacos y cisternas. Su función principal es proteger el sistema hidráulico sin obstruir la salida de aire.
TAPA BLANCA GRANDE PARA CISTERNA CITIJAL | TABLGR | https://drive.google.com/file/d/1QsrKtbNpgWztrWlm2w6oxIrr7NkRJoh3/view?usp=drive_link | Accesorio diseñado para sellar herméticamente los sistemas de almacenamiento de agua de esta marca, garantizando la higiene y protección contra contaminantes externos.
TANQUE CITIJAL NEGRO VERTICAL 10 000 LTS | 02059 | https://drive.google.com/file/d/1UuobHFxHaIbCkbO0YvWtVn2BMNKdcVVe/view?usp=drive_link | Solución de almacenamiento de alta capacidad (10m³) ideal para agua potable o productos industriales. Fabricado en polietileno de alta densidad (PEAD) mediante rotomoldeo en una sola pieza, cuenta con protección UV, ideal para uso en exteriores, alta resistencia y tapa roscada hermética que evita contaminación.
CISTERNA CITIJAL BLANCA 10000 LTS | 07092 | https://drive.google.com/file/d/1JMZACW6XupE5a009R1rSsuCe1gOpEhJb/view?usp=drive_link | Depósito vertical de polietileno de alta densidad (HDPE), ideal para almacenamiento seguro de agua potable (grado alimenticio). Con un peso de aprox. 202 kg, ofrece alta resistencia, capacidad de 10,000 L, y medidas aproximadas de 2.32m - 2.35m de diámetro por 3.04m - 3.12m de altura.
TINACO MULTICAPA CITIPLAS BEIGE 750 LTS | TCPV750 | https://drive.google.com/file/d/10d2b8bLj37QTsO2xLUdQ3z36WkezUVtp/view?usp=drive_link | Solución de almacenamiento de agua duradera y segura, ideal para 3-4 personas. Fabricado en polietileno de alta calidad, cuenta con tecnología Tricapa y Expel que inhibe la reproducción de bacterias, además de incluir filtro Hydronet que retiene sedimentos y garantía de por vida.
FLOTADOR P/WC 5" C/VARILLA | 65072 | https://drive.google.com/file/d/1ReMKcsaAn-SGdQQvPVjvip9lgp8k44UZ/view?usp=drive_link | Refacción esencial para inodoros (WC) que controla el nivel de agua, evitando derrames y fugas. Fabricado generalmente en plástico de alta calidad (o poliuretano) y varilla de metal resistente a la corrosión (tropicalizada), es duradero y fácil de instalar, asegurando un funcionamiento eficiente del tanque.
MULTICONECTOR CITIJAL CON LLAVE | 65068 | https://drive.google.com/file/d/1XPMgsXJyrii1kgFsIHEAPvM2pHQL8v9_/view?usp=drive_link | Accesorio esencial para tinacos que facilita la instalación, limpieza y mantenimiento. Diseñado para evitar fugas, este componente permite conectar la tubería de salida y el jarro de aire, ofreciendo una solución segura, rápida y sin necesidad de herramientas complejas.
JUEGO DE ACCESORIOS CITIJAL CISTERNA No7 | 65071 | https://drive.google.com/file/d/1Uz-PsHP1Z8a7ggZE0pKuxuiScgx9bDdS/view?usp=drive_link | Componentes esenciales para la instalación y funcionamiento: válvula flotante, flotador con varilla, válvula de llenado, multiconectores y tapa de cierre hermético. Estos componentes garantizan el correcto llenado, sellado antibacterial y la entrada de agua para mantener el suministro constante de la cisterna.
SOPORTE PARA FILTRO ROTOPLAS | 65073 | https://drive.google.com/file/d/1HCNffU_ZN0MvFjiCR4tDytKAJx8aylUG/view?usp=drive_link | Estructura duradera de polipropileno diseñada para fijar y sostener el cartucho de sedimentos, garantizando un flujo constante de agua limpia. Cuenta con conectores de 3/4" para una fácil instalación en tuberías y capacidad para retener partículas mediante tecnología Hydro-Net®.
TINACO TRICAPA CITIJAL NEGRO 2500 LTS. | VH022 | https://drive.google.com/file/d/1LAsAgHASX7hh9O9VnCOMPQC-yy-6_AaC/view?usp=drive_link | Solución de almacenamiento de agua de alta resistencia, diseñada para uso rudo y prolongada vida útil, ideal para exteriores gracias a su protección contra rayos UV.
TINACO MULTICAPA CITIPLAS BEIGE 1100 LTS | PV052 | https://drive.google.com/file/d/1nCjA5paqahVDPp9Cch1RqXoir2pe8Ubm/view?usp=drive_link | Solución de almacenamiento de agua duradera y segura para el hogar. Ofrece una capacidad de 1100 litros, ideal para familias de 3 a 5 personas, con tecnología antibacterial Expel®, filtro Hydro-Net® de sedimentos, y una estructura resistente de tres capas (exterior UV, intermedia estructural e interior blanca) que garantiza agua más limpia.
TAPA P/TINACO CITIJAL | 0866 | https://drive.google.com/file/d/1C3mAOACTtAvIxCZm2B6k3hnbwZyzhsrQ/view?usp=drive_link | Pieza de plomería diseñada para sellar herméticamente el almacenamiento de agua, evitando contaminación y filtraciones. Fabricada en polietileno de alta calidad, es ideal para exteriores, con un diámetro exterior de 52 cm y un interior de 43 cm.
TINACO TRICAPA CITIPLAS NEGRO 750 LtS. | TICPVE042 | https://drive.google.com/file/d/1TyemTaTqwiXhnOthB8MBICgYgqQ_tTbe/view?usp=drive_link | Solución de almacenamiento duradera y segura, diseñada para exteriores. Su tecnología tricapa bloquea la luz solar (evitando algas), cuenta con una capa antibacterial (tecnología Expel), y garantiza agua limpia y fresca. Incluye accesorios de alta calidad para una instalación hermética.
TAMBO DE LAMINA 200 LTS | 01190 | https://drive.google.com/file/d/1CSj7Fcu4k9rWhcFhZ_TRWGwD_fHgNEHj/view?usp=drive_link | Contenedor industrial cilíndrico, generalmente fabricado en acero al carbón o lámina rolada en frío, diseñado para el almacenamiento y transporte seguro de productos líquidos, sólidos o químicos.
TAMBO DE PLASTICO 200 LTS | 01191 | https://drive.google.com/file/d/1ZWflZK-kGHNkRzGAlhC3Ec_IVap8M9Hj/view?usp=drive_link | Contenedor industrial fabricado en polietileno de alta densidad (HDPE), diseñado para el almacenamiento y transporte seguro de líquidos, sólidos y productos químicos.
FILTRO ESTANDAR ROTOPLAS C/1 CARTUCHO R-517015 | 08010 | https://drive.google.com/file/d/14g9Q7sm_WibOdYz_QSSlgFz9RovHYWlh/view?usp=drive_link | Sistema de purificación de agua de entrada diseñado para retener sedimentos, garantizando agua clara en todo el hogar. Es ideal para colocarse en la entrada de la red de agua potable o antes del tinaco, mejorando la calidad del agua y protegiendo tuberías y equipos.
CISTERNA CITIJAL BLANCA 1200 TLS | 0 | https://drive.google.com/file/d/1UU1uZDsr_0FrY0WHnzRL13_HTuNkajBQ/view?usp=drive_link | Sistema de almacenamiento de agua diseñado para uso subterráneo, ideal para aplicaciones domésticas e industriales que requieren garantizar la pureza y el suministro constante del líquido. Está fabricada con polietileno de alta calidad, lo que proporciona resistencia y durabilidad.
CISTERNA CITIJAL BLANCA 2500 LTS | 01860 | https://drive.google.com/file/d/1kB0EMm0j_MnUmIKFK5f3WBYNSxggB59S/view?usp=drive_link | Sistema de almacenamiento vertical para agua potable de alto nivel higiénico, fabricada en polietileno de alta densidad (HDPE) apto para grado alimenticio, con certificación FDA. Cuenta con antibacterial integrado, refuerzos estructurales y tapas herméticas, ideal para subsuelo.
REPUESTO DE FILTRO ROTOPLAS (FILTROPLAS) | 01991 | https://drive.google.com/file/d/11mugHpuv4Fn2sFRNveEEcBdaU8Pr7fZI/view?usp=drive_link | Consumible de polipropileno plisado diseñado para retener arena, tierra y lodo, garantizando agua limpia y evitando obstrucciones en tuberías y regaderas. Retiene hasta el 99% de partículas, con una vida útil de 3 a 6 meses y fácil instalación.
MULTICONECTOR ECONONICO SIN LLAVE s/m | 02339 | https://drive.google.com/file/d/1gNT92Ob6C8QArte3Vvtzm4-lljyCGDNz/view?usp=drive_link | Pieza de plomería económica diseñada para facilitar la salida de agua y la conexión de accesorios en tinacos o cisternas sin necesidad de usar múltiples piezas.
MULTICONECTOR ECONOMICO CON LLAVE s/m | 02338 | https://drive.google.com/file/d/1f1ZK_NLqJsn3OfvlczZtBVmrmLwFccgz/view?usp=drive_link | Accesorio para tinacos y cisternas diseñado para facilitar la conexión, limpieza y control del flujo de agua. El término "S/M" suele referirse a que es sin marca o genérico, lo que lo hace una opción más asequible frente a marcas comerciales.
TAMBO DE 200 LTS | 04613 | https://drive.google.com/file/d/1i7deRaJ-tSO-OvAwj7MNqoqCUYkaP23a/view?usp=drive_link | Contenedor cilíndrico estándar, metálico o plástico, de gran resistencia, diseñado para almacenar y transportar líquidos, productos químicos o sólidos.
CISTERNA CITIJAL BLANCA 3000 LTS | 02006 | https://drive.google.com/file/d/1Exa4sFsSIlgh6fxc9oWS8B8RM34eszHH/view?usp=drive_link | Sistema de almacenamiento vertical para agua potable fabricado en polietileno de alta densidad (HDPE), diseñado para instalación subterránea. Su color claro facilita la inspección de la pureza del agua, cuenta con capas antibacterianas y ofrece alta resistencia estructural para evitar filtraciones.
BRIDA P/TINACO PLASTICA 11/2" | 24350 | https://drive.google.com/file/d/1zCyazgzTV4JPw77SBWE_jMKj_TXI2Qx4/view?usp=drive_link | Conector hidráulico diseñado para instalarse en la base o salida de depósitos de agua (tinacos y cisternas), permitiendo la conexión hermética de la tubería de salida o de un multiconector.
FLOTADOR P/WC 6" C/VARILLA | 03587 | https://drive.google.com/file/d/1tz0auFLeyH0XCBe3xtSjG7XMl1O9vPtD/view?usp=drive_link | Componente mecánico diseñado para regular el nivel de agua en depósitos, inodoros o cisternas pequeñas, evitando derrames mediante el cierre de la válvula de llenado cuando el agua alcanza su nivel óptimo.
FLOTADOR P/WC 4" C/VARILLA | 03586 | https://drive.google.com/file/d/1amrgLrQ1oH9R9dsfqJAE_A1RPyQkDmaE/view?usp=drive_link | Dispositivo diseñado para regular el nivel de agua en el tanque del sanitario, evitando desbordamientos y garantizando un llenado eficiente.
CISTERNA ROTOPLAS 5,000 LTS C/EQUIPO | 00103 | https://drive.google.com/file/d/1tswRAyzFp5ggdol0T6nPaATXQL3yoAB0/view?usp=drive_link | Solución de almacenamiento subterráneo de alta resistencia (polietileno) diseñada para garantizar agua limpia con tecnología antibacterial Expel y filtro Hydro-Net. Incluye bomba de 1/2 HP, filtro, válvula de pie, flotador y tapa click, ideal para abastecer hasta 5-15 personas.
TINACO ROTOPLAS TRICAPA 1100 L ( BEIGE ) | 01038 | https://drive.google.com/file/d/1w7ImqJeTIfEwb6-fmOpyx3vwgg_3h8HO/view?usp=drive_link | Solución de almacenamiento diseñada para abastecer de agua a familias de aproximadamente 4 a 5 personas. Su estructura de tres capas ofrece mayor resistencia estructural y protección contra factores externos en comparación con los modelos de dos capas.
FLOTADOR P/TINACO ROTOPLAS N. 7 CISTERNA | 00448 | https://drive.google.com/file/d/1bJcJMG0HvPpY2DVZTEKkBNulLKjBG1a8/view?usp=drive_link | Diseñado para regular el nivel de agua automáticamente, evitando derrames y desperdicios. Fabricado en polietileno de alta densidad, ofrece alta resistencia, diseño hermético de una sola pieza y no produce sarro.
CISTERNA ROTOPLAS 5,000 LTS S/EQUIPO | 00104 | https://drive.google.com/file/d/1TWoqViZcYi0BLLOClLdc4NFaz6awfLLF/view?usp=drive_link | Solución de almacenamiento subterráneo de polietileno de alta densidad (PEAD), diseñada para uso residencial o comercial ligero. Incluye tecnología antibacteriana Expel, tapa hermética, y está diseñada para instalarse bajo tierra, garantizando agua limpia sin fisuras ni filtraciones.
ELECTRONIVEL ROTOPLAS 3 MTS | 05874 | https://drive.google.com/file/d/1autJcC_h3WN9u4VLom_eZdXBT4hXT4du/view?usp=drive_link | Sensor automático diseñado para controlar el encendido y apagado de bombas de agua (hasta 1 HP), protegiéndolas contra el trabajo en seco. Es apto para tinacos y cisternas, ofreciendo un sellado hermético por electrofusión, alta durabilidad y protección IP68.
CISTERNA ROTOPLAS 2,800 LTS C/EQUIPO | 00099 | https://drive.google.com/file/d/1qoGQyw4tJvUyw3V-PTTrUJ5Npju3cjkz/view?usp=drive_link | Solución integral de almacenamiento de agua, ideal para 10 personas. Incluye filtro Hydronet, bomba de 1/2 HP, electronivel, y accesorios de alta calidad, fabricada en polietileno con tecnología Expel que inhibe bacterias, garantizando agua limpia y larga vida útil.
CISTERNA CITIJAL VERTICAL BLANCA 5000 LTS ALTA Ø 2.00 X 2.20 MTS | 00107 | https://drive.google.com/file/d/1e9tNDE2tMzlOomsxSpGhuCWyPXxRkreK/view?usp=drive_link | Solución de alto rendimiento fabricada en polietileno de alta densidad (PEAD), ideal para almacenamiento higiénico de agua. Con medidas de aproximadamente 2.00 mm de diámetro y 2.20 mt de altura, ofrece un diseño reforzado con antibacterial y alta durabilidad para instalarse bajo tierra.
CISTERNA ROTOPLAS 2,800 LTS S/EQUIPO | 00100 | https://drive.google.com/file/d/1v7VaAyikarqKv8x6EeJRLlkA1o9YuMn8/view?usp=drive_link | Contenedor de polietileno de alta densidad (PEAD) de una sola pieza, diseñado para almacenamiento de agua potable bajo tierra. Presenta una capa interna blanca con tecnología Expel (antibacterial) y una capa externa azul resistente a rayos UV. Su diseño de perfil bajo facilita la instalación y ofrece garantía de por vida.
FLOTADOR POLIETILENO GRANDE | 03584 | https://drive.google.com/file/d/1FJtu0tj9T-Dq8sjLQu4FVcEGnh01g9I0/view?usp=drive_link | Componente de plomería esférico o elíptico, fabricado en polietileno de alta resistencia (a menudo negro) diseñado para controlar el nivel de agua en tinacos, cisternas y tanques. Asegura el flujo y cierre automático del agua, es duradero, ligero y fácil de instalar, generalmente con conexión para varilla de 1/4".
FLOTADOR POLIETILENO CHICO | 03585 | https://drive.google.com/file/d/1A508GllddunconHT6f7jvKKQUbiJdnue/view?usp=drive_link | Accesorio de plomería diseñado para controlar el nivel de agua en tanques pequeños, cisternas o, comúnmente, en el tanque del inodoro (W.C.), evitando derrames y desperdicios.
TINACO ROTOPLAS 2500 LTS | 03091 | https://drive.google.com/file/d/1tvZBevyKXr75Tou8ES41Res1VvBukRbq/view?usp=drive_link | Tanque de almacenamiento vertical diseñado para agua potable, ideal para casas con alto consumo o negocios, con capacidad para cubrir las necesidades de 7 a 9 personas. Está fabricado con polietileno de alta calidad, generalmente en color beige/blanco, utilizando tecnología tricapa con capa antibacterial Expel® que inhibe la reproducción de bacterias.
TAPA P/TINACO ROTOPLAS | 00865 | https://drive.google.com/file/d/1-vU6_ExYFzrIfCQW55lHLthEKZUtzPs6/view?usp=drive_link | Repuesto de alta durabilidad, fabricado en polietileno de alta densidad color negro para bloquear luz solar y evitar algas. Cuenta con sistema Click de cierre rápido y hermético, garantizando que el agua no se contamine con polvo, insectos o suciedad.
TAPA PARA CISTERNA 60X60 | 00867 | https://drive.google.com/file/d/10kGnBjO77osyCvU1TGv6DDwKO0xtF6e0/view?usp=drive_link | Tapa para cisterna de 60x60 cm es un componente esencial diseñado para sellar herméticamente el acceso a depósitos de agua, protegiendo el contenido de contaminantes externos como polvo, insectos o agua de lluvia.
TAPA PARA CISTERNA 50X50 | 00866 | https://drive.google.com/file/d/1jk88Usc5J7LLCB65jGaoUthChe2iNGja/view?usp=drive_link | Tapa para cisterna de 50x50 cm es un elemento de seguridad y protección diseñado para cubrir el acceso a depósitos de agua, registros o compartimentos de servicio. Su función principal es evitar la entrada de suciedad, escombros y agentes externos que puedan contaminar el almacenamiento de agua.
MULTICONECTOR ROTOPLAS CON MANIJA COMPLETO ( 8 PZAS ) | 02337 | https://drive.google.com/file/d/1ZqnerER3m85HRctSXI8d-vJ_kUx2y5MD/view?usp=drive_link | Accesorio diseñado para conectar la salida del tinaco a la red hidráulica. Su característica principal es que integra 8 funciones o piezas de cobre en un solo cuerpo de polímero, lo que simplifica la instalación y reduce el riesgo de fugas.
TINACO ROTOPLAS TRICAPA 450 L ( BEIGE ) | 01035 | https://drive.google.com/file/d/17LWgoKFvE0R4d1XfemCtkrglBDIR75HL/view?usp=drive_link | Solución de almacenamiento duradera para agua, diseñada con tres capas que aseguran higiene y resistencia, incluyendo tecnología Expel antibacteriana. Ideal para 1 a 2 personas, cuenta con un diseño compacto de 0.86 m - 0.87 m de diámetro y aproximadamente 0.98 m - 1.10 m de altura.
FLOTADOR P/TINACO ROTOPLAS N.5 | 00447 | https://drive.google.com/file/d/1Vv-fDT9YfMbs7OoYjgkvcmJe_a91XX6X/view?usp=drive_link | Accesorio esencial de alta calidad diseñado para tinacos y cisternas, asegurando el cierre automático de la válvula para evitar desbordamientos. Fabricado en polietileno de alta resistencia, es hermético, no genera sarro ni óxido, y cuenta con una garantía de 5 años.
CISTERNA IUSA AZUL 2500LTS, EQUIPADA C/ACCESORIOS | 269212 | https://drive.google.com/file/d/1hpvH6pBmxA5JDiziDdx4k226h9HETxTW/view?usp=drive_link | Solución de almacenamiento fabricada en polietileno virgen de una sola pieza, diseñada para garantizar impermeabilidad y pureza sin generar olor ni sabor al agua. Su color azul contribuye a mantener la temperatura del agua en climas cálidos.
CISTERNA CITIPAS VERTICAL BLANCA 5000 LTS BAJA Ø 2.09 X 1.85 | 08225 | https://drive.google.com/file/d/1A3aoYpo8XW3WElE5HPakzpWwqndHBly9/view?usp=drive_link | Solución robusta y de alta capacidad para el almacenamiento de agua potable, ideal para espacios con restricciones de altura. Fabricada con polietileno de alta densidad (HDPE) de grado alimenticio y reforzada para uso rudo, esta unidad asegura higiene y durabilidad con protección antibacteriana, contando con un diámetro aproximado de 2.09 m y una altura de 1.85 m a 1.93 m.
TINACO TRICAPA AGUA-PLAX 2100L | 08245 | https://drive.google.com/file/d/1BW8OoonFa9G0t-FIG9JMVpYNktiVfDbT/view?usp=drive_link | Contenedor diseñado para el almacenamiento masivo de agua potable con tecnología de tres capas para garantizar higiene y resistencia.
TINACO IUSA TRICAPA 750 L ( BEIGE ) | 267670 | https://drive.google.com/file/d/1elHQSvyRJNxsQ1uZO12eQvMy38dsp9YT/view?usp=drive_link | Tanque de almacenamiento fabricado con tres capas de polietileno diseñado para mantener la pureza del agua y resistir condiciones exteriores.
TINACO TRIPACA 1200 LTS BEIGE HERCULES C/ACCESORIOS | 08643 | https://drive.google.com/file/d/1pppYeFO8vYp5uuheGcWVH7DBkfv9wxLe/view?usp=drive_link | Sistema de almacenamiento fabricado mediante tecnología de soplo por Bioplas, lo que lo diferencia de los modelos convencionales de rotomoldeo por ser más resistente e "irrompible". Su diseño de tres capas asegura la pureza del agua y protección contra factores externos.
TINACO ROTOPLAS 800 LTS, S/ACCESORIOS (UNICA PIEZA) | 08318 | https://drive.google.com/file/d/1XPp7b1ci33hVNMQXyniIxEeGssV6ANAU/view?usp=drive_link | Contenedor diseñado para el almacenamiento de agua potable, ideal para abastecer las necesidades diarias de 2 a 3 personas. Al ser una "única pieza sin accesorios", se refiere exclusivamente al cuerpo del tanque y su tapa, sin incluir elementos como la válvula de llenado, multiconector o filtro.
TINACO SLIM CITIJAL USO RUDO 1100L BEIGE Ø92 X 184 | 08394 | https://drive.google.com/file/d/1jxZkjZVjopfrGHa_Ybtd6OCZ_3SAkh31/view?usp=drive_link | Solución de almacenamiento de agua diseñada específicamente para espacios reducidos, caracterizándose por su diámetro angosto de 92 cm y su altura de 184 cm.
FLOTADOR COBRE P/VALVULA 2" | 08590 | https://drive.google.com/file/d/1hQq6oE-dAIYA_qNjb8YOZfGvBigPBWwa/view?usp=drive_link | Componente industrial robusto de alta resistencia, diseñado para controlar automáticamente el llenado de agua en cisternas, tanques y torres de gran volumen. Fabricado con lámina de cobre, este flotador hueco es duradero y se monta en válvulas de bronce de 2 pulgadas para regular caudales altos.
TINACO IUSA, SLIM BEIGE C/FILTRO 1100 LTS | 269632 | https://drive.google.com/file/d/1jGqn7pPcQUrX6o5Sjwx4e-96POSwhCv9/view?usp=drive_link | Solución de almacenamiento de agua estilizada, ideal para espacios reducidos gracias a su diseño angosto. Incluye filtro de discos, accesorios de alta presión y protección antibacterial, garantizando agua limpia y segura, con una durabilidad estimada de 50 años.
TINACO IUSA, SLIM GRIS C/FILTRO 1100 LTS | 269633 | https://drive.google.com/file/d/1gaA4YHRDfdxuT3zyzFHD6SP4VIs8xvm9/view?usp=drive_link | Solución de almacenamiento vertical de alta resistencia (tricapa) con protección antibacterial y rayos UV. Incluye kit de accesorios de alta presión y filtro, ideal para espacios reducidos, proporcionando agua limpia y segura para 6-8 personas.
TINACO IUSA BICAPA 2500 L ( NEGRO ) | 371283 | https://drive.google.com/file/d/1siiKAZRS3aMevnFlXKZM60iHWg2SId0v/view?usp=drive_link | SOolución de almacenamiento de agua duradera para exteriores, fabricada con polietileno de alta densidad. Cuenta con dos capas que protegen el agua de la luz solar, evitando la formación de algas y manteniendo la calidad del agua, ideal para abastecimiento continuo en exteriores.
TINACO ROTOPLAS 1100 LTS, REPARADO S/ACCESORIOS (UNICA PIEZA) | 08201 | https://drive.google.com/file/d/1PNopMTzuVVrtXDeln375VcWpgBQxJdW6/view?usp=drive_link | Depóito de agua tricapa de polietileno de alta resistencia para exteriores. Incluye tecnología Expel (antibacteriana) y accesorios, ideal para suministrar agua a 3-5 personas con una garantía de por vida.
CISTERNA IUSA AZUL 5000 LTS EQUIPADA C/ACCESORIOS | 269213 | https://drive.google.com/file/d/1wPg7OUUuww5o0M5O1NlllovFXZtAKmsD/view?usp=drive_link | Depósito de agua de polietileno de alta densidad (PEAD) de una sola pieza, diseñado para instalación subterránea. Ofrece alta resistencia, garantiza agua limpia sin olores ni sabores, y cuenta con capacidad para suministro constante, siendo ideal para hogares y negocios.
FLOTADOR C/VARILLA COFLEX, P-B3070 3/16 P/ TINACO | P-B3070 | https://drive.google.com/file/d/1j8FmMX2056BSltI8MKR3YgAMrtVOJ9H5/view?usp=drive_link | Dispositivo de alta calidad para tinacos, diseñado para controlar el nivel del agua y evitar desbordamientos. Consta de una bola flotadora de polietileno de 6 pulgadas y una varilla de fierro tropicalizado para alta resistencia a la corrosión.
TINACO USO RUDO CITIPLAST BEIGE 1100 DIAM.115 X 127 ALTO | 08961 | https://drive.google.com/file/d/1w1UdvORYvLDhRlagYw7uOYzEJvDIIJzt/view?usp=drive_link | Contenedor diseñado para el almacenamiento de agua potable con una estructura reforzada para mayor durabilidad. Fabricado por la marca Citijal, este modelo destaca por su resistencia al impacto y su aptitud para exteriores.
CISTERNA CITIJAL VERTICAL BLANCA 20000 LTS ALTA Ø 2.80 X 4.02 MTS | 09566 | https://drive.google.com/file/d/1xnNVGHUIccrX_3MG3U7432AJA9A4VwOb/view?usp=drive_link | Sistema de almacenamiento de agua de alta capacidad, diseñado para uso residencial intenso, comercial o industrial, ideal para garantizar el suministro de agua potable. Está fabricada con materiales de alta resistencia, diseñados para ser instalados bajo el subsuelo (enterrada), aunque su estructura robusta también ofrece versatilidad.

## TINAS HIDROMASAJE Y ACCESORIOS
Nombre | Clave |  | Descripción
TINA C/HIDROMASAJE MOD.ANTAÑO 6 1.81 X 0.9 X 0.41 BLANCA | THANT6-01 | https://drive.google.com/file/d/11jsBctS_Ks97C004BRRrN7wecWLLRXFi/view?usp=drive_link | Bañera rectangular de una sola plaza, diseñada para brindar una experiencia de spa en el hogar gracias a su sistema de 12 jets. Está fabricada en acrílico de alta calidad, garantizando durabilidad y un diseño estético moderno.
TINA C/HIDROMASAJE MOD. COZUMEL 1.65 X 0.75 X 0.43 CREMA | THCOZ-01 | https://drive.google.com/file/d/1i62gPWfWoRDeTibs9iEdcvwMTY-c9L7z/view?usp=drive_link | Opción diseñada para la relajación individual en espacios residenciales, destacando por su diseño compacto y funcional, comúnmente fabricada en acrílico de alta resistencia.
TINA C/HIDROMASAJE MOD. TAPATIA 1.81 X 1.52 X 0.48 | THTAP-01 | https://drive.google.com/file/d/1T77Kia9yxm6n2P_5LeZuyB4L07zxc2_A/view?usp=drive_link | Tina de inmersión para dos personas, diseñada para ofrecer un masaje profundo y relajante. Es una opción popular por su amplio espacio y acabados de alta calidad.
TINA C/HIDROMASAJE MOD. TENESSE 1.52 X 0.74 X 0.3 | THTEN-02 | https://drive.google.com/file/d/1i62sNAmxP_VXc8sZ9si0_qHyUBA1v46g/view?usp=drive_link | Bañera rectangular de diseño compacto, ideal para espacios reducidos en interiores y diseñada para el uso de 1 persona adulta.
TINA C/HIDROMASAJE MOD. COZUMEL 1.65 X 0.75 X 0.43 BLANCA | THCOZ-02 | https://drive.google.com/file/d/1Jz5_5w1JOPFHOxufWsG8zZxPlkhschO7/view?usp=drive_link | Bañera rectangular diseñada para el confort individual, ideal para baños residenciales que buscan maximizar el espacio sin perder la experiencia de relajación.
TINA C/HIDROMASAJE MOD.ANTAÑO 1.51 X 0.81 X 0.48 COLOR CREMA | AQCANT5206 | https://drive.google.com/file/d/1OAaIxoSKwW6fKbGREK1cUUYG4Po9PjU_/view?usp=drive_link | Bañera de diseño rectangular diseñada para el confort individual, fabricada en acrílico de alta resistencia y equipada con un sistema de masaje terapéutico.

## TORNILLO
Nombre | Clave |  | Descripción
ARANDELA DE PRESION 5/32" (BOLSA 300PZ) | 44684 | https://drive.google.com/file/d/1bRXl08-Lom5G3H_QkJBLDz68zDYaZ6jn/view?usp=drive_link | Componente de fijación diseñado para evitar que tornillos o tuercas se aflojen debido a vibraciones o movimientos mecánicos.
TORNILLO C/HEX 5/8" X 3" NEGRO | TH0066 | https://drive.google.com/file/d/1KkiWc-UfsrVtJaY_iGcRw5Zi-JJSBCKZ/view?usp=drive_link | Elemento de fijación de alta resistencia (típicamente Grado 5 o Grado 8), fabricado en acero con acabado pavonado. Diseñado para aplicaciones industriales que requieren gran soporte de carga, cuenta con rosca estándar UNC (11 hilos por pulgada), cabeza hexagonal para llaves de 15/16" o 1/2" y una longitud de 3 pulgadas.
SUJETADOR TIPO MARIPOSA GALV. DE 1/4" | 06591 | https://drive.google.com/file/d/1SsRT7Kl7c4Q4_UFln4s9Zyep3spigNO1/view?usp=drive_link | Anclaje de expansión para cargas ligeras a medias en superficies huecas como panel de yeso (tablaroca), block hueco o aglomerado. Fabricado en acero con acabado galvanizado para resistencia a la corrosión, cuenta con dos alas con resorte que se expanden detrás de la superficie.
TORNILLO C/HEX 5/8" X 2 1/2" | TH0065 | https://drive.google.com/file/d/14yGNjFreyfeoY17Nnw83yJ3QTBlBeTmd/view?usp=drive_link | Elemento de fijación industrial de alta resistencia, comúnmente fabricado en acero al carbono con acabados pavonados o galvanizados. Diseñado para ensambles que requieren sujeción firme, cuenta con una rosca estándar UNC de 11 hilos por pulgada.
TORNILLO CABEZA DE GOTA 1/8 X 1/2" | T0109 | https://drive.google.com/file/d/1RBoAnGPYpt3aGnwz0yUPx2qzok7Kiy7S/view?usp=drive_link | Elemento de fijación ranurado de acero, galvanizado o inoxidable, ideal para metales, madera y maquinaria.
TORNILLO CABEZA DE GOTA 1/8 X 1 1/2" | T0111 | https://drive.google.com/file/d/11s1V7jNx-sLQg_3Pg4nhcFaw8_ETJbss/view?usp=drive_link | Elemento de fijación de acero galvanizado con cabeza redonda y ranurada, ideal para unión de metales, láminas y electrodomésticos. Cuenta con rosca fraccional (generalmente paso 40, diámetro #5) a lo largo de toda la pieza.
TORNILLO CABEZA DE GOTA 1/8 X 1" | T0112 | https://drive.google.com/file/d/1X9HbFi1PrUJFHmkXs4gXMGcLg539qAlU/view?usp=drive_link | Elemento de fijación de acero galvanizado con rosca corrida, diseñado para unir metal, lámina o madera. Posee una cabeza redonda con ranura recta para desarmador plano, ideal para acabados estéticos, seguros y sin bordes filosos.
TORNILLO C/HEX 5/8" X 3 1/2" | TH0044 | https://drive.google.com/file/d/1aX9Ajbji9x4A1v95Za-b_Opt2FIKSK0J/view?usp=drive_link | Elemento de fijación industrial diseñado para aplicaciones que requieren una sujeción robusta y alta resistencia mecánica. Sus medidas principales son un diámetro de 5/8 de pulgada (aprox. 15.87 mm) y una longitud de 3 1/2 pulgadas (88.9 mm) medida desde debajo de la cabeza.
TORNILLO CABEZA DE COCHE 5/16 X 3 1/2" | 44726 | https://drive.google.com/file/d/1VjFUa7Ln4eoBbr9KisKzXV2grXMkTfcm/view?usp=drive_link | Elemento de fijación diseñado principalmente para unir madera con madera o madera con metal. Se caracteriza por su cabeza redonda y lisa y un cuello cuadrado que evita que el tornillo gire mientras se aprieta la tuerca.
TORNILLO CABEZA DE COCHE 3/8 X 1 1/2" | 44731 | https://drive.google.com/file/d/1MEtg-WqG5fih6U3hIQmHOmPNfUzzLMOo/view?usp=drive_link | Sujetador diseñado principalmente para unir madera con madera o madera con metal, ofreciendo un acabado estético y seguro. Su característica principal es el cuello cuadrado situado bajo una cabeza redonda tipo hongo, el cual se incrusta en el material para evitar que el tornillo gire mientras se aprieta la tuerca.
TORNILLO HEXAGONAL GRADO 5 FINA 3/4 X 4" | TG0046 | https://drive.google.com/file/d/1soBlv_CX_-M1f0akh_1lU0kZupD4b6YG/view?usp=drive_link | Sujetador de alta resistencia diseñado para aplicaciones mecánicas y estructurales que requieren una fijación precisa y capaz de soportar cargas medias a pesadas.
TORNILLO HEXAGONAL GRADO 5 FINA 5/8 X 3 1/2" | TG0042 | https://drive.google.com/file/d/1BqIandrxUFIQniJ724mFAmL7fcdi6ibj/view?usp=drive_link | Sujetador de alta resistencia diseñado para aplicaciones industriales y mecánicas exigentes que requieren una mayor capacidad de carga y un ajuste más preciso gracias a su rosca fina.
TORNILLO HEXAGONAL GRADO 5 FINA 1/2 X 4 1/2" | TG0039 | https://drive.google.com/file/d/1PUPmCKj50OE1vqsH_6ScbhZtyOf_eLL6/view?usp=drive_link | Sujetador de alta resistencia fabricado en acero de carbono medio. Diseñado para aplicaciones automotrices e industriales de trabajo pesado, cuenta con tres líneas radiales en la cabeza, una resistencia a la tracción mínima de 120,000 psi y usualmente presenta un acabado pavonado o galvanizado.
TORNILLO HEXAGONAL GRADO 5 FINA 3/4 X 1 1/2" | TG0043 | https://drive.google.com/file/d/1jVCKF9jc7ep6z8nbqMFvYNgpiC0r060B/view?usp=drive_link | Sujetador de alta resistencia diseñado para aplicaciones mecánicas e industriales exigentes que requieren una mayor precisión en el ajuste y resistencia a la vibración.
TORNILLO CABEZA DE COCHE 1/4 X 1 1/4" | 44713 | https://drive.google.com/file/d/1l58zGgQh6JI9nOAtrYsQlneSzg54i13b/view?usp=drive_link | Sujetador de acero galvanizado con cabeza redonda y cuello cuadrado, ideal para fijar madera con madera o madera con metal. Su diseño evita que gire al apretar, siendo común en carrocerías, muebles y estructuras.
TORNILLO C/HEX 5/16 X 5" | TH0045 | https://drive.google.com/file/d/18G1aQyg79qfBZSeZas1XxSIVc2rz3zsj/view?usp=drive_link | Medida de 5/16" de diámetro por 5" de longitud, ideal para fijación de alta resistencia (Grado 5) en maquinaria, construcción o estructuras de madera/metal. Fabricado generalmente en acero al carbono con acabado galvanizado o zincado para resistir la corrosión. Cuenta con rosca UNC (estándar) o UNF (fina).
TORNILLO C/HEX 5/16 X 6" | TH0047 | https://drive.google.com/file/d/1wKWtkSgQKY0WAd0DhpMtX0sHLHe5m9t6/view?usp=drive_link | Sujetador industrial o de construcción de alta resistencia (generalmente Grado 5 o acero inoxidable). Diseñado para uniones estructurales, de maquinaria o madera, presenta un diámetro de 5/16", longitud de 6", cabeza hexagonal para llaves de 1/2" y cuerda de 18 hilos por pulgada (UNC).
TORNILLO HEXAGONAL 1/2 X 5" | TH0055 | https://drive.google.com/file/d/1Msch38e6nJfxnSxpbTZNT0ozZfLT61n0/view?usp=drive_link | Fijador industrial de alta resistencia, generalmente Grado 5, fabricado en acero al carbono. Ideal para maquinaria y estructuras, cuenta con rosca estándar (UNC), una longitud de 5 pulgadas (12.7 cm) y acabado negro (pavonado) o galvanizado para mayor resistencia a la corrosión.
TORNILLO C/HEX 3/8 X 5" | TH0062 | https://drive.google.com/file/d/1P9ge7YdgORBSic4HHZePzNxWf3WhjOWR/view?usp=drive_link | Sujetador industrial de alta resistencia diseñado para fijar piezas en maquinaria y estructuras. Fabricado comúnmente en acero al carbono (Grado 2 o 5) o inoxidable, ofrece una longitud de 5 pulgadas (12.7 cm) y rosca estándar (generalmente UNC), ideal para montajes que requieren gran firmeza.
TORNILLO CABEZA DE COCHE 5/16 X 3/4" | 44719 | https://drive.google.com/file/d/1c_dX64KX7C1pkJyYLDBFAWtySyoXniek/view?usp=drive_link | Rerno de acero galvanizado con cabeza redonda lisa y cuello cuadrado inferior, diseñado para fijaciones en madera, metal y lámina. Mide 19 mm de largo y tiene rosca estándar (18 hilos por pulgada), ideal para evitar que gire al apretar, comúnmente usado en remolques y estructuras.
TORNILLO HEXAGONAL GRADO 5 FINA 5/8 X 2 1/2" | TG0041 | https://drive.google.com/file/d/1RnJ9S7mab-Z8Vkr5c_ka9PwSay0QpuxR/view?usp=drive_link | Medida 5/8" de diámetro por 2 1/2" de largo, con rosca fina (UNF, típicamente 18 hilos por pulgada). Fabricado en acero al medio carbono templado y revenido, con acabado pavonado (negro) o fosfatado, ideal para aplicaciones industriales de alta carga, maquinaria y automotriz.
TORNILLO HEXAGONAL GRADO 5 FINA 3/4 X 2" | TG0044 | https://drive.google.com/file/d/1a91XCsGY2vL2laUHAJzhCtKoQID-nhCj/view?usp=drive_link | Sujetador de alta resistencia diseñado para aplicaciones mecánicas y automotrices que requieren mayor precisión y capacidad de carga que los tornillos estándar.
TORNILLO HEXAGONAL GRADO 5 FINA 3/4 X 3 1/2" | TG0045 | https://drive.google.com/file/d/1sL5n0LLm2L3CVQuaAY_OvrFMvLSROLGQ/view?usp=drive_link | Diámetro 3/4" y longitud 3 1/2", con rosca fina (UNF). Fabricado en acero al carbono templado y revenido, usualmente con acabado pavonado negro. Diseñado para aplicaciones estructurales, maquinaria pesada y automotriz que requieren alta tensión.
TORNILLO HEXAGONAL GRADO 5 FINA 3/4 X 2 1/2" | TG0051 | https://drive.google.com/file/d/1blsW2PrSKp8x2_7LENNk-BL9tfgyKqGq/view?usp=drive_link | Sujetador de alta resistencia hecho de acero al carbono templado, ideal para maquinaria y aplicaciones estructurales. Cuenta con rosca fina (UNF), 3 líneas radiales en la cabeza, acabado pavonado o zincado, y soporta una tensión mínima de 120,000 psi, ideal para cargas mecánicas exigentes.
TORNILLO CABEZA DE COCHE 1/4 X 1" | 44712 | https://drive.google.com/file/d/12TF9n3Rs5o2lBP81QMwXyZRYwFHjO4QW/view?usp=drive_link | Sujetador de acero galvanizado con cabeza redonda tipo hongo y cuello cuadrado inferior, diseñado para fijaciones sólidas en madera y metal. Su diseño previene el giro al apretar la tuerca y ofrece un acabado liso y seguro en muebles, redilas, maquinaria y estructuras, siendo resistente a la corrosión.
TORNILLO C/HEX 3/8 X 6" | TH0064 | https://drive.google.com/file/d/1v_qR6XWBSNt2I5y0ioVjnE_TV2ulJyjb/view?usp=drive_link | Sujetador de alta resistencia fabricado generalmente en acero galvanizado o inoxidable (18-8/304), diseñado para construcciones, estructuras metálicas, madera y maquinaria pesada. Cuenta con un diámetro de 3/8 pulg, 6 pulg de largo y rosca estándar (UNC), ideal para uniones firmes.
TORNILLO C/HEX 7/16 X 1" | TH0050 | https://drive.google.com/file/d/1GKZpLuaa7PbeHddcVSZbzCZHNN2pn0T4/view?usp=drive_link | Sujetador mecánico de cabeza hexagonal diseñado para aplicaciones que requieren un ajuste firme con herramientas estándar. Sus medidas principales indican un diámetro de vástago de 7/16 de pulgada (aprox. 11.11 mm) y una longitud de 1 pulgada (25.4 mm) medida desde la base de la cabeza hasta la punta.
TORNILLO C/HEX 7/16 X 3" | TH0052 | https://drive.google.com/file/d/1gywQhdfbqVCHrFcsvYCbzjZZef9arAZl/view?usp=drive_link | Sujetador de alta resistencia diseñado para aplicaciones mecánicas, automotrices e industriales que requieren una fijación robusta.
TORNILLO C/HEX 7/16 X 3 1/2" | TH0053 | https://drive.google.com/file/d/1Tlyz4lD9KsaKoDVDB8baRtvdCHhCBcHl/view?usp=drive_link
TORNILLO C/HEX 7/16 X 1 1/4" | TH0054 | https://drive.google.com/file/d/1U2K6B0dtgl1EkuTe_GvDAp_arus7qlx7/view?usp=drive_link
TORNILLO C/HEX 1/2 X 6" | TH0056 | https://drive.google.com/file/d/1c6_44XiFnPXBObpstaadAav6T15-0eOi/view?usp=drive_link
TORNILLO C/HEX 7/16 X 4" | TH0057 | https://drive.google.com/file/d/1qnU4L9JrK32wriCNkKQtxg-FWyBu6bE1/view?usp=drive_link
TORNILLO C/HEX 1/4 X 5" | TH0061 | https://drive.google.com/file/d/1YD3GQVDfHetXq7K2a58AhuPmYHWP6V8Y/view?usp=drive_link
TORNILLO CABEZA DE COCHE 5/16 X 1 1/2" | 44722 | https://drive.google.com/file/d/1N8s7bjdg5ApvLESP-MakfTVOrnQp9AdK/view?usp=drive_link
TORNILLO CABEZA DE COCHE 3/8 X 1 1/4" | 44730 | https://drive.google.com/file/d/1Lm0s-oHkTLkA7-SFCT3Jgj6aEVqtiSfG/view?usp=drive_link
TORNILLO CABEZA DE COCHE 3/8 X 2" | 44732 | https://drive.google.com/file/d/1h2yaz7swg6JJeyyrNeHw0ec4yCOJIoyV/view?usp=drive_link
TORNILLO CABEZA DE COCHE 3/8 X 4" | 44736 | https://drive.google.com/file/d/13JlQBD4WZJKVk4tn9gh1mUXcMQXb9fVm/view?usp=drive_link
TORNILLO C/HEX 1/4 X 6" | TH0046 | https://drive.google.com/file/d/1nDgZD_LyPQS5b4wog3a9l46i-9_tjhAe/view?usp=drive_link
TORNILLO C/HEX 3/8 X 1/2" | TH0048 | https://drive.google.com/file/d/1PYIA4CEajPFEbyPE8EHAJZ3DKLczwobI/view?usp=drive_link
TORNILLO C/HEX 7/16 X 3/4" | TH0049 | https://drive.google.com/file/d/1zPbnna4TkM5QVa56ojdDA4xpvz84EVl7/view?usp=drive_link
TORNILLO C/HEX 7/16 X 2 1/2" | TH0051 | https://drive.google.com/file/d/1shSEP5J9_FXYj6GMmWbCPAjsbxO3Ucd-/view?usp=drive_link
TORNILLO C/HEX 7/16 X 4 1/2" | TH0058 | https://drive.google.com/file/d/1pvvnbOFaUGjPJKEOfV5K0QOtxpMDTSEO/view?usp=drive_link
TORNILLO C/HEX 7/16 X 5" | TH0059 | https://drive.google.com/file/d/1o7_pHPbsjUdNF7r7d7ROMrZEeJqZKVWp/view?usp=drive_link
TORNILLO C/HEX 7/16 X 6" | TH0060 | https://drive.google.com/file/d/1a6a4WfE1gPr7yxAPYXZBSRxg3Gga5fW3/view?usp=drive_link
TORNILLO HEXAGONAL GRADO 5 FINA 5/8 X 2" | TG0040 | https://drive.google.com/file/d/1mAf9XUBZJ1a-vllikP_DZUCjTdA4y8kp/view?usp=drive_link
TORNILLO CABEZA DE COCHE 3/8 X 1" | 44729 | https://drive.google.com/file/d/1WxY_TDTrfTvkz4rnZnUr8n2iXu-sGVG6/view?usp=drive_link
TORNILLO HEXAGONAL GRADO 5 FINA 7/8 X 2" | TG0047 | https://drive.google.com/file/d/15dR8LvpvyL11RwpQnBSatl9XG1voylAj/view?usp=drive_link
TORNILLO HEXAGONAL GRADO 5 FINA 7/8 X 2 1/2" | TG0048 | https://drive.google.com/file/d/1TYWmJt9RHxmMHIM6Kbqt-9Dv0IBLvhZX/view?usp=drive_link
TORNILLO HEXAGONAL GRADO 5 FINA 7/8 X 3" | TG0049 | https://drive.google.com/file/d/1xBiY5j2unS7javWleSrkazFWmX2D7APW/view?usp=drive_link
TORNILLO HEXAGONAL GRADO 5 FINA 7/8 X 4" | TG0050 | https://drive.google.com/file/d/1O-saZLQiNXUKQffuMSNTkenEUu7bjezG/view?usp=drive_link
TORNILLO C/HEX 5/8" X 5 1/2" | TH0042 | https://drive.google.com/file/d/13AJx8j0yz3fHI2YrVrPunH9zmoaOHsqk/view?usp=drive_link
TORNILLO C/HEX 5/8" X 3" | TH0041 | https://drive.google.com/file/d/1LAOm-12U2ijqtSgHXTihVHOT-yTatcLm/view?usp=drive_link
TORNILLO CABEZA DE GOTA 1/4 X 1/2" | 44623 | https://drive.google.com/file/d/1jXQWrAxacblbcRonVdVKyDIX0XxL2eJ2/view?usp=drive_link
TORNILLO C/HEX INOX 3/8 X 3" CUERDA CORRIDA | TH0040 | https://drive.google.com/file/d/1pBqkPgluzjVaHlnEPGUZs6k9HDoBASyi/view?usp=drive_link
TORNILLO P/CAJA WC (PAR) PLASTICA | 04973 | https://drive.google.com/file/d/14MaMo0QwAtCQgnJ8rJY0ezeDnn88rdQN/view?usp=drive_link
TORNILLO HEXAGONAL GRADO 5 FINA 3/8 X 1 1/4" | TG0023 | https://drive.google.com/file/d/1jDHX-oaP9OfU_Kt_-8N9Y-szRTInM8CU/view?usp=drive_link
TORNILLO HEXAGONAL GRADO 5 FINA 1/4 X 1 1/4" | TG0004 | https://drive.google.com/file/d/1lNe19G5Iw1WtQSCEz1AFZKmfBjGDupMC/view?usp=drive_link
TORNILLO HEXAGONAL GRADO 5 FINA 5/16 X 1 1/4" | TG0014 | https://drive.google.com/file/d/1ioTc1q6-MpX9EBVCeBy8QAZ3SrMUUNsn/view?usp=drive_link
TORNILLO HEXAGONAL GRADO 5 FINA 1/4 X 1/2" | TG0001 | https://drive.google.com/file/d/1tkiCSRV7PvYS_nkGXZLl7NJ-T7wX9S1Z/view?usp=drive_link
TORNILLO HEXAGONAL GRADO 5 FINA 5/16 X 1 1/2" | TG0015 | https://drive.google.com/file/d/1i-q5lwefIZv6it22dsXxPGp9yuqxZjkc/view?usp=drive_link
TORNILLO HEXAGONAL GRADO 5 FINA 5/16 X 3 1/2" | TG0019 | https://drive.google.com/file/d/1v-16f60G-A90DW0StXFLjQ_FKddnCVZq/view?usp=drive_link
TORNILLO HEXAGONAL GRADO 5 FINA 1/2 X 4" | TG0038 | https://drive.google.com/file/d/10PmtFCNhP708L0qq-PPHhIn6hy4EysyY/view?usp=drive_link
TORNILLO HEXAGONAL GRADO 5 FINA 1/4 X 1" | TG0003 | https://drive.google.com/file/d/1n-jzIAFfVTOniUIaMUPoUrWP0Kommv68/view?usp=drive_link
TORNILLO HEXAGONAL GRADO 5 FINA 1/4 X 1 1/2" | TG0005 | https://drive.google.com/file/d/13nXYScvdbD56-Wq2B4EiKsNt91bKfHS1/view?usp=drive_link
TORNILLO HEXAGONAL GRADO 5 FINA 1/4 X 2 1/2" | TG0007 | https://drive.google.com/file/d/1wl3v28fTDVZBZ9TsGjZObMw_L1AyGrSl/view?usp=drive_link
TORNILLO HEXAGONAL GRADO 5 FINA 5/16 X 2" | TG0016 | https://drive.google.com/file/d/1TTuI1KuU7B296zKHn1lJziavGfmvI5Ot/view?usp=drive_link
TORNILLO HEXAGONAL GRADO 5 FINA 5/16 X 2 1/2" | TG0017 | https://drive.google.com/file/d/1xXxNwbNN572eM0SGW-ZimnDqizC5DbdE/view?usp=drive_link
TORNILLO HEXAGONAL GRADO 5 FINA 3/8 X 3" | TG0027 | https://drive.google.com/file/d/17LXBut3hE0-b65TQO7WMLY44BKDqENpK/view?usp=drive_link
TORNILLO HEXAGONAL GRADO 5 FINA 3/8 X 4" | TG0029 | https://drive.google.com/file/d/1XaYv60s0uR6yNv_t6Wt-ZTTrdtSr51Na/view?usp=drive_link
TORNILLO HEXAGONAL GRADO 5 FINA 1/2 X 1" | TG0031 | https://drive.google.com/file/d/1GR0XyE4pRIlVsCVooX8ifQyQdSKi5qGT/view?usp=drive_link
TORNILLO HEXAGONAL GRADO 5 FINA 1/2 X 1 1/4" | TG0032 | https://drive.google.com/file/d/1-tm6I91JXpaVcoBmG_SU7-W6XHrksV8E/view?usp=drive_link
TORNILLO HEXAGONAL GRADO 5 FINA 1/2 X 2" | TG0034 | https://drive.google.com/file/d/1NF0kep_BII8hvaBZbjHsocfmX41JEDov/view?usp=drive_link
TORNILLO HEXAGONAL GRADO 5 FINA 1/2 X 3" | TG0036 | https://drive.google.com/file/d/1B3ArOz5JmXwzFyNOYN7wnfrVRjFenaZR/view?usp=drive_link
TORNILLO HEXAGONAL GRADO 5 FINA 1/4 X 3 1/2" | TG0009 | https://drive.google.com/file/d/1GjWofHPOF2dlipeCYWhogisVld-qv333/view?usp=drive_link
TORNILLO HEXAGONAL GRADO 5 FINA 1/2 X 3 1/2" | TG0037 | https://drive.google.com/file/d/1GRBmQukWh3eJWBcGwpHsMw1w8Zd-t6-d/view?usp=drive_link
TORNILLO HEXAGONAL GRADO 5 FINA 1/4 X 3/4" | TG0002 | https://drive.google.com/file/d/1H_twkF0tqB3nFPgauCFGsY2RyRO32waR/view?usp=drive_link
TORNILLO HEXAGONAL GRADO 5 FINA 1/4 X 4" | TG0010 | https://drive.google.com/file/d/1skezdGBVjcDfQ84hhOrxEZJmLRiIEtax/view?usp=drive_link
TORNILLO HEXAGONAL GRADO 5 FINA 5/16 X 1/2" | TG0011 | https://drive.google.com/file/d/1QJpQI7LdR_ldug4bynIuzXTVYSX3abg5/view?usp=drive_link
TORNILLO HEXAGONAL GRADO 5 FINA 5/16 X 3/4" | TG0012 | https://drive.google.com/file/d/1O1EbmZQjBTPlQpEAGL33PptwraUBEliE/view?usp=drive_link
TORNILLO HEXAGONAL GRADO 5 FINA 5/16 X 4" | TG0020 | https://drive.google.com/file/d/1Pi_V3OVq5sPTiajY4oi0t5EiH5Bp4CLa/view?usp=drive_link
TORNILLO HEXAGONAL GRADO 5 FINA 3/8 X 3/4" | TG0021 | https://drive.google.com/file/d/1wKmRUY2wBdXWccWVTc4sJ9Cbu5JmJbKZ/view?usp=drive_link
TORNILLO HEXAGONAL GRADO 5 FINA 3/8 X 1" | TG0022 | https://drive.google.com/file/d/1_4Q7Ol1IMyXS8rEMOyc3sr1k52gbQg5G/view?usp=drive_link
TORNILLO HEXAGONAL GRADO 5 FINA 3/8 X 1 1/2" | TG0024 | https://drive.google.com/file/d/1Bw9LruUXzY8h8fuQf0R7Cx_-xDeTm0Yi/view?usp=drive_link
TORNILLO HEXAGONAL GRADO 5 FINA 3/8 X 2" | TG0025 | https://drive.google.com/file/d/1foJCxD7JmnO-sos1YILn5lAekqKcIDqJ/view?usp=drive_link
TORNILLO HEXAGONAL GRADO 5 FINA 3/8 X 2 1/2" | TG0026 | https://drive.google.com/file/d/1sbQ3mUhcGoPcKQ5Xs7BCgsX6UMyeKKpG/view?usp=drive_link
TORNILLO HEXAGONAL GRADO 5 FINA 3/8 X 3 1/2" | TG0028 | https://drive.google.com/file/d/1DgH6lTK-gJkofrIX7gLMyaBdQns8S1YQ/view?usp=drive_link
TORNILLO HEXAGONAL GRADO 5 FINA 1/4 X 2" | TG0006 | https://drive.google.com/file/d/134Z3vl5VPYTa13NmL1pFsRKZkMMVnIDo/view?usp=drive_link
TORNILLO HEXAGONAL GRADO 5 FINA 5/16 X 1" | TG0013 | https://drive.google.com/file/d/1Nk5HWv5Vdn3pNHkFlwhz7jWrveB9Rm1Q/view?usp=drive_link
TORNILLO HEXAGONAL GRADO 5 FINA 5/16 X 3" | TG0018 | https://drive.google.com/file/d/1uwbYN6xlpP5lDNKDCHHZMHbhBnPirvpc/view?usp=drive_link
TORNILLO HEXAGONAL GRADO 5 FINA 1/2 X 3/4" | TG0030 | https://drive.google.com/file/d/10cNW6NSqrFKX4HrH0w5wcZ_xdKD1NaAn/view?usp=drive_link
TORNILLO HEXAGONAL GRADO 5 FINA 1/2 X 2 1/2" | TG0035 | https://drive.google.com/file/d/1FQyeAPXkhegXXKe4_R0V2dgNMs6A-Eo5/view?usp=drive_link
TORNILLO HEXAGONAL GRADO 5 FINA 1/2 X 1 1/2" | TG0033 | https://drive.google.com/file/d/107cxJPJ8VK4rw1nyOE51d1q-NtqK2FOG/view?usp=drive_link
TORNILLO HEXAGONAL 1/2 X 3/4" | TH0030 | https://drive.google.com/file/d/1fG32XFwyqaGfhcdCz0N4cOhYV4fjf1zs/view?usp=drive_link
TORNILLO HEXAGONAL 5/16 X 3" | TH0018 | https://drive.google.com/file/d/1mnbUSORe3e3oyjef-6Cga-klrbA6ouwg/view?usp=drive_link
TORNILLO C/HEX 5/16 X 3 1/2" | TH0019 | https://drive.google.com/file/d/1mVs8cSZOJcy9vwsnS54N2WqIb4ZpVtcR/view?usp=drive_link
TORNILLO C/HEX 5/16 X 4" | TH0020 | https://drive.google.com/file/d/1xYWXatVzpwd5IlwUdKW__vR5GfjenRXh/view?usp=drive_link
TORNILLO C/HEX 3/8 X 3/4" | TH0021 | https://drive.google.com/file/d/1Ostqe-ex5SCj1AMf9jcEyH3lxK-xsWtn/view?usp=drive_link
TORNILLO C/HEX 3/8 X 3 1/2" | TH0028 | https://drive.google.com/file/d/1vQDF2EY37lOYSz0w0r5KjKiQIX2ozVa6/view?usp=drive_link
TORNILLO C/HEX 3/8 X 4" | TH0029 | https://drive.google.com/file/d/1F5VCahLsrqR-VC3nvhJcsr8TFZBOFvTN/view?usp=drive_link
TORNILLO HEXAGONAL 1/2 X 1" | TH0031 | https://drive.google.com/file/d/1togSrSwAC00ETTT6diJ9Mlsqo1xkGiQu/view?usp=drive_link
TORNILLO HEXAGONAL 1/2 X 2 1/2" | TH0035 | https://drive.google.com/file/d/1V1z6sXuxjx4839r-W8W0GNcNEB0r3GK2/view?usp=drive_link
TORNILLO HEXAGONAL 1/2 X 3 1/2" | TH0037 | https://drive.google.com/file/d/1qIU1Q0vRKGP_TtBgRuzAJituY_c90h2M/view?usp=drive_link
TORNILLO HEXAGONAL 1/2 X 4" | TH0038 | https://drive.google.com/file/d/1gDX11ZsgWMnlB7H40AeMW9vHmRM3ND5-/view?usp=drive_link
TORNILLO C/HEX 5/16 X 1/2" | TH0011 | https://drive.google.com/file/d/1sNeYHaQcV-1xSCSOzA3H7_79CZXEDkjY/view?usp=drive_link
TORNILLO C/HEX 5/16 X 1 1/4" | TH0014 | https://drive.google.com/file/d/1yxrB978KTkT4ipvaBy6gCwmgkCrOvRu5/view?usp=drive_link
TORNILLO C/HEX 3/8 X 1 1/4" | TH0023 | https://drive.google.com/file/d/13QQSWDZ4cVpLo5t1OISYE5hMrR92PmZ5/view?usp=drive_link
TORNILLO C/HEX 1/4 X 3 1/2" | TH0009 | https://drive.google.com/file/d/1Okm5Ikc2_qppSpk1uKjHhsKONUQbEQy9/view?usp=drive_link
TORNILLO HEXAGONAL 1/4 X 1 1/4" | TH0004 | https://drive.google.com/file/d/1QLaBDpVyxhOdWq2F1T4JEP-DZl-hppH9/view?usp=drive_link
TORNILLO C/HEX 1/4 X 1 1/2" | TH0005 | https://drive.google.com/file/d/1ltwxHVelehz23ubT-ryrGdHT9prxeB4D/view?usp=drive_link
TORNILLO C/HEX 3/8 X 3" | TH0027 | https://drive.google.com/file/d/1Pqb0b6m5hdtyvKscPZv0ACp33aWHFS-L/view?usp=drive_link
TORNILLO C/HEX 7/16 X 11/2 | 44585 | https://drive.google.com/file/d/1Fn3r1cOit04myJtpzJ4Pn5DyHDqv-yS1/view?usp=drive_link
TORNILLO CABEZA DE GOTA 1/4 X2 1/2" | T0092 | https://drive.google.com/file/d/1qWwS1rDUKRwcQFZrKXzayV7BXe0wnzQf/view?usp=drive_link
TORNILLO CABEZA DE GOTA 5/32 X 2" | T0108 | https://drive.google.com/file/d/1-F8QMOifLDs9KNvRVxR9D9z5WjiqepIp/view?usp=drive_link
TORNILLO CABEZA DE COCHE 5/16 X21/2" | 44724 | https://drive.google.com/file/d/17Y5yP9Z2MZp9VSZgCUnWI4Fo7M0cGn_y/view?usp=drive_link
TORNILLO C/HEX 3/8 X 11/2 | TH0024 | https://drive.google.com/file/d/1pSQmd99Qa6KKJUTZsuFhiZ6zCKLaz5Bq/view?usp=drive_link
TORNILLO C/HEX 3/8 X 1" | TH0022 | https://drive.google.com/file/d/1cW_KfxiIbOJOjUN9O08Ip27jvVHULHyZ/view?usp=drive_link
TORNILLO C/HEX 5/16 X 3/4" | TH0012 | https://drive.google.com/file/d/181yeG3BOFmUS5lWKxt83a2geN7I2QDXM/view?usp=drive_link
TORNILLO CABEZA DE COCHE 5/16 X 1" | 44720 | https://drive.google.com/file/d/1YZ749D92UjVHZznTSjJC7tmF_P2CU_bf/view?usp=drive_link
TORNILLO C/HEX 1/4 X 1" | TH0003 | https://drive.google.com/file/d/19myq22Ha3cuJmBG7moeGczoJzMH6rSDO/view?usp=drive_link
TORNILLO C/HEX 7/16 X 2 | 44586 | https://drive.google.com/file/d/15h0_yv_E_loCqjhXczCkByKb5d-HNvCH/view?usp=drive_link
TORNILLO C/HEX 5/16 X 11/2" | TH0015 | https://drive.google.com/file/d/1vsEmoDHEjqdfu0fCKoDAyN29-OTVGkRg/view?usp=drive_link
TORNILLO C/HEX 5/16 X 2 1/2" | TH0017 | https://drive.google.com/file/d/1VR93T9rr9d_UcpksHIxeus0wecLXgaFw/view?usp=drive_link
TORNILLO C/HEX 5/16 X 1" | TH0013 | https://drive.google.com/file/d/1UqCM7XK-lmlaGcq5OS1Ro07isRTzE0XP/view?usp=drive_link
TORNILLO CABEZA DE GOTA 3/16 X 2" | T0100 | https://drive.google.com/file/d/1nG8SgaTvo8e4_EPbRQM4BlY_dz_3ykrV/view?usp=drive_link
TORNILLO CABEZA DE GOTA 5/32X1 1/2" | T0110 | https://drive.google.com/file/d/1nKXbGUY8LR6mTL5fvjHvZk5baWFEFspD/view?usp=drive_link
TORNILLO CABEZA DE GOTA 5/16 X 1 1/2 | T0105 | https://drive.google.com/file/d/1iPeHNfs21W30PznyuPWPaKI4D6xJaGVE/view?usp=drive_link
TORNILLO C/HEX 1/4 X 3/4" | TH0002 | https://drive.google.com/file/d/1rDe2vWrVAgK3RFkcQDrQ02RPXEqbFPxH/view?usp=drive_link
TORNILLO C/HEX 1/4 X 2" | TH0006 | https://drive.google.com/file/d/1flJrBqgkxLyL-q2xVIiiXKectbxGN1tA/view?usp=drive_link
TORNILLO CABEZA DE GOTA 3/16 X 1" | T0098 | https://drive.google.com/file/d/1HTWn6vDvQ-chsntwTzT_VzcbMrOhbzbB/view?usp=drive_link
TORNILLO HEXAGONAL 1/2 X 3" | TH0036 | https://drive.google.com/file/d/13PJV_C6v9kxLuVRHRrghSsBh1B7e77F9/view?usp=drive_link
TORNILLO HEXAGONAL 1/2 X 2" | TH0034 | https://drive.google.com/file/d/1dyOWD00wJvqw8cQDbAqpxTTDpwPdZFDm/view?usp=drive_link
TORNILLO PARA MALLA CICLONICA | 001258 | https://drive.google.com/file/d/1EYtjcB62v5x5-eIP2KDFQzFPXcZuF5wS/view?usp=drive_link
TORNILLO CABEZA DE GOTA 1/4 X 3/4" | 44625 | https://drive.google.com/file/d/1UffHwplfql9W4s55rnAL1L3RU_PWH0eQ/view?usp=drive_link
TORNILLO DE 3/4 X 3 1/2" P/BRIDA | F1396 | https://drive.google.com/file/d/1Oo5LiX3JOMmupF5F8VNgw6-nv9tuQHYx/view?usp=drive_link
TORNILLO C/HEX 3/8 X 2 1/2" | TH0026 | https://drive.google.com/file/d/17UJzBcANyrTyFX5jfaLl41t_YAF4AjBL/view?usp=drive_link
TORNILLO C/HEX 3/8 X 2" | TH0025 | https://drive.google.com/file/d/1uoGl__1rFOqPeWxIY064PMz_hpriR2VT/view?usp=drive_link
TORNILLO CABEZA DE GOTA 3/16 X 1 1/2" | 44619 | https://drive.google.com/file/d/1dFZSZBbBSAVKNzhT-3oqIqtkxmYG8k2b/view?usp=drive_link
TORNILLO CABEZA DE GOTA 3/16 X 1 1/4" | 44618 | https://drive.google.com/file/d/17H9CTpGZOwSpVrYwvU4H-IuMgmJMVPZX/view?usp=drive_link
TORNILLO C/HEX 1/4 X 4" | TH0010 | https://drive.google.com/file/d/1BS5ar8TmV8D4z0jz-z76PEDxoHu6YG2f/view?usp=drive_link
TORNILLO HEXAGONAL GRADO 5 FINA 1/4 X 3" | TG0008 | https://drive.google.com/file/d/1mfpMK1jGs1nxLq-F3-J7xaWZVwEK3o_t/view?usp=drive_link
TORNILLO CABEZA DE COCHE 5/16 X 2" | 44723 | https://drive.google.com/file/d/1HK3zI6fFxIXa1m4EDrLsMCS58oCTPtxg/view?usp=drive_link
TORNILLO C/HEX 5/16 X 2" | TH0016 | https://drive.google.com/file/d/11k1siGRfIvxhVtZMSPo8-vVhVNzoQIlW/view?usp=drive_link
TORNILLO HEXAGONAL 1/2 X 1 1/2" | TH0033 | https://drive.google.com/file/d/1sBfT9R8GODihHiQXba0YGv0TN0tqOhax/view?usp=drive_link
TORNILLO HEXAGONAL 1/4 X 3" | TH0008 | https://drive.google.com/file/d/1I4wVu3JmvGU8lAUhOAJESGkCggTi6tdL/view?usp=drive_link
TORNILLO HEXAGONAL 1/2 X 1 1/4" | TH0032 | https://drive.google.com/file/d/1rkcw3yha3KgKwGMebk5Z6h3HnIEO0D11/view?usp=drive_link
TORNILLO HEXAGONAL 1/4 X 2 1/2" | TH0007 | https://drive.google.com/file/d/1mkp1r6sboBLoatMGwKZLjNK_dGPkPVru/view?usp=drive_link
TORNILLO C/HEX 1/4 X 1/2" | TH0001 | https://drive.google.com/file/d/1WU11giXEtjG5B6XShKtbn1t37Mn9ER7r/view?usp=drive_link
TORNILLO CABEZA DE COCHE 1/4 X 2 1/2" | TORC-1/4X2-1/2 | https://drive.google.com/file/d/1_yiJfhwbMtBcWwR6jYyZbEPlUi9pP3fH/view?usp=drive_link
TORNILLO HEXAGONAL GRADO 5 STANDAR 5/8 X 3 1/2" | TGS005 | https://drive.google.com/file/d/1MsqECFhQ7m-GJ5_OgIeXH2otzJjPEqra/view?usp=drive_link
TORNILLO HEXAGONAL GRADO 5 STANDAR 5/16 X 1" | TGS016 | https://drive.google.com/file/d/1amLVXsDePn-1fmgpvOoSgtwxUQvV6x9z/view?usp=drive_link
TORNILLO HEXAGONAL GRADO 5 STANDAR 7/16 X 31/2" | TGS025 | https://drive.google.com/file/d/1qTNmnK71JstnZ2Ikeujt81pbD3qyup0e/view?usp=drive_link
TORNILLO CABEZA DE COCHE 3/8 X 3" | 44734 | https://drive.google.com/file/d/13lkj5QflvND7UDIr8Eaa5Q3C9zH8NNg0/view?usp=drive_link
TORNILLO CABEZA DE COCHE 5/16 X 3" | TORC-5/16X3 | https://drive.google.com/file/d/1p1N0q4xTkWMLhMMIDGmVG3F1V8yymyhK/view?usp=drive_link
TORNILLO CABEZA D/COCHE 5/16 X 1 1/4 | TORC-5/16X1-1/4 | https://drive.google.com/file/d/1aOhtJpeXvMDBNn_Jp61Cq2ptvLwfgME2/view?usp=drive_link
TORNILLO CABEZA D/COCHE 1/4 X 5 | 44738 | https://drive.google.com/file/d/1zDqBxTYzyJ2qv9vJ71nCtlq_XpEpYYnt/view?usp=drive_link
TORNILLO CABEZA D/COCHE 1/4 X 4" | 44737 | https://drive.google.com/file/d/1kiloq0A4iodbL6SL11176Dx_x71KOvNp/view?usp=drive_link
TORNILLO CABEZA DE COCHE 3/8 X 3 1/2" | TORC-3/8X3-1/2 | https://drive.google.com/file/d/1brm9jerWQr5CayVN5Jg1vPWJ0GGXN0FM/view?usp=drive_link
TORNILLO CABEZA DE COCHE 1/4 X 4 1/2" | 08239 | https://drive.google.com/file/d/18qUp2faA5oZ3b5NxCT8yE2Ok_Vxoy2Jy/view?usp=drive_link
TORNILLO CABEZA DE COCHE 1/4 X 6" | 08238 | https://drive.google.com/file/d/18qUp2faA5oZ3b5NxCT8yE2Ok_Vxoy2Jy/view?usp=drive_link
TORNILLO CABEZA DE COCHE 1/4 X 3/4 | 44717 | https://drive.google.com/file/d/1or5zOU1QbeSjkFM9f2oGk9gVpzy-uy3A/view?usp=drive_link
TORNILLO CABEZA DE COCHE 1/4 X 2" | TORC-1/4X2 | https://drive.google.com/file/d/1d0V6p4ZICdd12NtuhyXvVajk4dhdNCIK/view?usp=drive_link
TORNILLO CABEZA DE COCHE 1/4 X 1 1/2" | TORC-1/4X1-1/2 | https://drive.google.com/file/d/1FmjbCW5iCAl53LqGaPeVp-qwRIHXugCR/view?usp=drive_link
TORNILLO CABEZA DE COCHE 1/4 X 3/4" | 44711 | https://drive.google.com/file/d/1QlcsiCkh3ftEvsXSMSYqttyh5YmH-Y4P/view?usp=drive_link
TORNILLO CABEZA DE COCHE 3/8 X 2 1/2" | TORM-3/4X2-1/2 | https://drive.google.com/file/d/1mKzrg6QqvZQrNE0bSOK_U3oNf-796_cd/view?usp=drive_link
TORNILLO HEXAGONAL GRADO 5 FINA 7/8 X 3 1/2" | TG0052 | https://drive.google.com/file/d/1YbhANNI1zvPEmiBPllIXMmN9UxFppWfv/view?usp=drive_link
TORNILLO HEXAGONAL GRADO 5 FINA 5/8 X 4" | TG0053 | https://drive.google.com/file/d/1g2Xt40k3EPYm9Fw_WMjpkQ89jzc8yLU1/view?usp=drive_link
TORNILLO HEXAGONAL GRADO 5 FINA 5/8 X 1 1/2" | TG0054 | https://drive.google.com/file/d/17dUTHks-Qlm7NRbRynjEtPiAWiP-TAuw/view?usp=drive_link
TORNILLO HEXAGONAL GRADO 5 FINA 5/8 X 3" | TG0055 | https://drive.google.com/file/d/1ho4T_noxHE9-laAXUQwKvB7Xl74tZnNa/view?usp=drive_link
TORNILLO HEXAGONAL GRADO 5 FINA 7/16 X 4" | TG0056 | https://drive.google.com/file/d/1raVhOxlICwn-KlYDP5SD4A515U2d8ieV/view?usp=drive_link
TORNILLO HEXAGONAL GRADO 5 FINA 7/16 X 3 1/2" | TG0057 | https://drive.google.com/file/d/11DEKP78mEXXaD7vqh3q8u6aadgyJH9bM/view?usp=drive_link
TORNILLO HEXAGONAL GRADO 5 FINA 7/16 X 5" | TG0058 | https://drive.google.com/file/d/10V8q6U-Trh7hGokfAX2RWNu-XRjGQlOM/view?usp=drive_link
TORNILLO HEXAGONAL GRADO 5 FINA 7/16 X 2" | TG0059 | https://drive.google.com/file/d/1V7DcyIMz5y25bYmEPwFP7mi2nR81IPT_/view?usp=drive_link
TORNILLO HEXAGONAL GRADO 5 FINA 7/16 X 2 1/2" | TG0060 | https://drive.google.com/file/d/1AAktM0tuowM6C6H2jy2rwWreKn4n246R/view?usp=drive_link
TORNILLO HEXAGONAL GRADO 5 FINA 7/16 X 3" | TG0061 | https://drive.google.com/file/d/1nbcRMaJu4ZdGWmJnwnlUR9DtOQPTw11f/view?usp=drive_link
TORNILLO HEXAGONAL GRADO 5 FINA 7/16 X 1 1/2" | TG0062 | https://drive.google.com/file/d/17PrhKUDuGU93DmcY92ruKfbzDC-2j4yW/view?usp=drive_link
TORNILLO HEXAGONAL GRADO 5 FINA 7/16 X 1 1/4" | TG0063 | https://drive.google.com/file/d/1Awv40V4qFoS4eMPXPUiUANPccshmfEbw/view?usp=drive_link
TORNILLO HEXAGONAL GRADO 5 FINA 7/16 X 1" | TG0064 | https://drive.google.com/file/d/1Q1RkX1_PpM9Nk_PDdQtX1iTaDNTPCMUF/view?usp=drive_link
TORNILLO HEXAGONAL GRADO 5 FINA 7/16 X 3/4" | TG0065 | https://drive.google.com/file/d/1Y7EuRlmwMMnIJegBm8Vk1n2847YtlKPP/view?usp=drive_link
TORNILLO HEXAGONAL GRADO 5 FINA 3/8 X 4 1/2" | TG0066 | https://drive.google.com/file/d/1cAzU0fu8B52hC4FJ-HmHQAuF2JhiBfkk/view?usp=drive_link
TORNILLO HEXAGONAL GRADO 5 FINA 3/8 X 6" | TG0067 | https://drive.google.com/file/d/1jZwpH4q9daNJ3yL8z6ngxKPZCZ0doxXA/view?usp=drive_link
TORNILLO HEXAGONAL GRADO 5 FINA 3/8 X 5" | TG0068 | https://drive.google.com/file/d/1yh-Vme3WjUKHnxKTZlYaODNM9GWYea7d/view?usp=drive_link
TORNILLO HEXAGONAL GRADO 5 FINA 1/2 X 6" | TG0069 | https://drive.google.com/file/d/155bvoWPaCfJjn_KElyhy1N-SUoZMV_A8/view?usp=drive_link
TORNILLO HEXAGONAL GRADO 5 FINA 1/2 X 5 1/2" | TG0070 | https://drive.google.com/file/d/1Wra_aykODoooudIlZDLhowMrkgIQhDot/view?usp=drive_link
TORNILLO HEXAGONAL GRADO 5 FINA 1/4 X 5" | TG0071 | https://drive.google.com/file/d/157UjaJFnt05yoZxFp9sQ4jDGORLg0T7O/view?usp=drive_link
TORNILLO HEXAGONAL GRADO 5 FINA 3/8 X 1/2" | TG0072 | https://drive.google.com/file/d/1ihBaWgkXOv9xEP-YTQt6pFwpFuXDHp0S/view?usp=drive_link
TORNILLO HEXAGONAL GRADO 5 FINA 7/16 X 6" | TG0073 | https://drive.google.com/file/d/1_2wXZu8UqTc-LP1SjjoDSVmvrIhFtKiZ/view?usp=drive_link
TORNILLO HEXAGONAL GRADO 5 FINA 5/16 X 5" | TG0074 | https://drive.google.com/file/d/1u-2IritHR_ap8bo6ryN3G-Lua05KcpHZ/view?usp=drive_link
TORNILLO CABEZA DE GOTA 1/4 X 3 | T0093 | https://drive.google.com/file/d/1EnoLXQZZucSwHpIw3P-wfVKb0RHsSOvo/view?usp=drive_link
TORNILLO CABEZA DE GOTA 1/4 X 2 | T0094 | https://drive.google.com/file/d/1vd6RM6VITYKLyH1Bcd6vilctvgmLqSuc/view?usp=drive_link
TORNILLO GDO CABEZA DE GOTA 1/4 X 2 1/2" | TG0092 | https://drive.google.com/file/d/1nC5CAtPhrgP34gVRwU2okDFYGGvvRbdZ/view?usp=drive_link
TORNILLO CABEZA DE GOTA 5/32 X 2 1/2" | T0113 | https://drive.google.com/file/d/1PxRPkDhuUNgGzA4c0oPnFSsdyA9KtB_l/view?usp=drive_link
TORNILLO CABEZA DE GOTA 5/32X 1 1/4" | T0114 | https://drive.google.com/file/d/1GDMl9DcIVLz6hq0tFtwzFj5aflj32uW8/view?usp=drive_link
TORNILLO TIPO ESTUFA 5/32" X 2" | TCH001 | https://drive.google.com/file/d/1cjYKhK9fHxuxerJMRdbFPNwT2LX7c-Pj/view?usp=drive_link
TORNILLO TIPO ESTUFA 5/32" X 1 1/2" | TCO002 | https://drive.google.com/file/d/12w11WKk0MW3YHqwj9pvHJ6CU1PTXOBD2/view?usp=drive_link
TORNILLO HEXAGONAL GRADO 5 STANDAR 5/8 X 1 1/2" | TGS001 | https://drive.google.com/file/d/1DW22j5U-ACmxumPsjVn9_0413L70wBwu/view?usp=drive_link
TORNILLO HEXAGONAL GRADO 5 STANDAR 5/8 X 2" | TGS002 | https://drive.google.com/file/d/1zBOjJS5ejErAcU3iVS_26CkgCh3Yvd6Y/view?usp=drive_link
TORNILLO HEXAGONAL GRADO 5 STANDAR 5/8 X 2 1/2" | TGS003 | https://drive.google.com/file/d/1LkPPz61p-xN8znnFRAlI8lScyWX3HaIa/view?usp=drive_link
TORNILLO HEXAGONAL GRADO 5 STANDAR 5/8 X 3" | TGS004 | https://drive.google.com/file/d/1FX7k5j1q7BBov8_bhsepviZHEA6WZKCc/view?usp=drive_link
TORNILLO HEXAGONAL GRADO 5 STANDAR 5/8 X 4" | TGS006 | https://drive.google.com/file/d/1_TmkRO5B7G6anTUBCGeaZwdvA13Yn1fr/view?usp=drive_link
TORNILLO HEXAGONAL GRADO 5 STANDAR 7/16 X 1" | TGS007 | https://drive.google.com/file/d/1T6YcdPJ-rYct6W2MxPcK93QqyWzsvCjC/view?usp=drive_link
TORNILLO HEXAGONAL GRADO 5 STANDAR 7/16 X 2 1/2" | TGS008 | https://drive.google.com/file/d/1gLd0fOY_zpVHALHH6hkN5kNBwSrUtFcD/view?usp=drive_link
TORNILLO HEXAGONAL GRADO 5 STANDAR 7/16 X 4" | TGS009 | https://drive.google.com/file/d/1T1hucFGl24PwYAchsEsgj-qPOP2UqPzH/view?usp=drive_link
TORNILLO HEXAGONAL GRADO 5 STANDAR 7/16 X 3" | TGS010 | https://drive.google.com/file/d/1shjnPiReI6RGTgMqMndsnHqGxYOdgqNQ/view?usp=drive_link
TORNILLO HEXAGONAL GRADO 5 STANDAR 3/8 X 1" | TGS011 | https://drive.google.com/file/d/1d3vNRw0ZpaABN7iSMfas1wFcF_O4JTeo/view?usp=drive_link
TORNILLO HEXAGONAL GRADO 5 STANDAR 3/8 X 3" | TGS012 | https://drive.google.com/file/d/1PJ1Ffai5Wh4tEUPsFwMajuvcEuKh_gdY/view?usp=drive_link
TORNILLO HEXAGONAL GRADO 5 STANDAR 3/8 X 3 1/2" | TGS013 | https://drive.google.com/file/d/1tinZuQFnwciFCD43Q76vG-UWt_9voKfl/view?usp=drive_link
TORNILLO HEXAGONAL GRADO 5 STANDAR 3/8 X 4" | TGS014 | https://drive.google.com/file/d/1rGG_Khw8YI32qaD_0_iNPR10i4VwI1Tq/view?usp=drive_link
TORNILLO HEXAGONAL GRADO 5 STANDAR 3/8 X 4 1/2" | TGS015 | https://drive.google.com/file/d/1rGG_Khw8YI32qaD_0_iNPR10i4VwI1Tq/view?usp=drive_link
TORNILLO HEXAGONAL GRADO 5 STANDAR 5/16 X 3" | TGS017 | https://drive.google.com/file/d/1_juc5bMQMrb37hihIXQLRFqmfXi3A2IN/view?usp=drive_link
TORNILLO HEXAGONAL GRADO 5 STANDAR 5/16 X 4" | TGS018 | https://drive.google.com/file/d/1IIh-VPnZKO6UhI3U6typXPni445PJn5H/view?usp=drive_link
TORNILLO HEXAGONAL GRADO 5 STANDAR 7/8 X 3" | TGS019 | https://drive.google.com/file/d/1jDBGSxg60b3GkXWrWIXcPdYPk8UXCXJW/view?usp=drive_link
TORNILLO HEXAGONAL GRADO 5 STANDAR 1/4 X 3" | TGS020 | https://drive.google.com/file/d/1AC8uw0zyQsEXabKqRuHZJYKxNbFmOS4Q/view?usp=drive_link
TORNILLO HEXAGONAL GRADO 5 STANDAR 1/4 X 3 1/2" | TGS021 | https://drive.google.com/file/d/1EHOjx3cvCQzYlvT4LjGFxFOKuQk9oql8/view?usp=drive_link
TORNILLO HEXAGONAL GRADO 5 STANDAR 7/8 X 4" | TGS022 | https://drive.google.com/file/d/1tUqLf7CKsDD70y-ZFJv-q3fuaOElDrO7/view?usp=drive_link
TORNILLO HEXAGONAL GRADO 5 FINA 1/2 X 1/2" | TG0075 | https://drive.google.com/file/d/1fvw2Nd45D55Br1DbP4CBTAzMBNYWZdqi/view?usp=drive_link
TORNILLO HEXAGONAL GRADO 5 FINA 1/2 X 5" | TG0076 | https://drive.google.com/file/d/1a6W3HmkVfDzxnzgbsBPVyP7u0saARyan/view?usp=drive_link
TORNILLO HEXAGONAL GRADO 5 FINA 1/4 X 6" | TG0077 | https://drive.google.com/file/d/1aNDf4dVDsyr7gO8hrvL0VZ9gYEyaMywb/view?usp=drive_link
TORNILLO HEXAGONAL GRADO 5 FINA 5/16 X 6" | TG0078 | https://drive.google.com/file/d/1oSx3XFXDFaAx9Bz463VY3b8GTWLeRwwb/view?usp=drive_link
TORNILLO HEXAGONAL GRADO 5 FINA 7/16 X 1/2" | TG0079 | https://drive.google.com/file/d/1dEtMoMlkBBW4rQnf0VLZglBfhtnBXU53/view?usp=drive_link
TORNILLO HEXAGONAL 1/2 X 1/2" | TH0067 | https://drive.google.com/file/d/1QlkpGaYq4v3RuEJHDKJ6oVqkg8wewo3S/view?usp=drive_link
TORNILLO HEXAGONAL GRADO 5 STANDAR 1/4 X 4" | TGS023 | https://drive.google.com/file/d/1s7K2_dNOGmmf9cuqCxb0i5g3YIWfee58/view?usp=drive_link
TORNILLO HEXAGONAL GRADO 5 STANDAR 1/2 X 1 1/2" | TGS024 | https://drive.google.com/file/d/1ICC0-jy75pD01yPWVpLDCJjYXnTNVfIz/view?usp=drive_link
TORNILLO HEXAGONAL GRADO 5 STANDAR 1/2 X 4 1/2" | TGS026 | https://drive.google.com/file/d/1vW3Qq0at1KeXwvVAM3effEqlypfABwU2/view?usp=drive_link
TORNILLO HEXAGONAL GRADO 5 STANDAR 7/16 X 3/4" | TGS027 | https://drive.google.com/file/d/1XzpWV5op6NGScvjHah9ixp3d8uD2bUdD/view?usp=drive_link
TORNILLO CABEZA DE GOTA 1/4 X 1 1/2" | T0115 | https://drive.google.com/file/d/1XzpWV5op6NGScvjHah9ixp3d8uD2bUdD/view?usp=drive_link
TORNILLO CABEZA DE GOTA 1/4 X 1 1/4" | T0116 | https://drive.google.com/file/d/11NBX88BYODSUkVxx4m8ntqqA3g7M_y2m/view?usp=drive_link
TORNILLO CABEZA DE GOTA 1/4 X 1" | T0117 | https://drive.google.com/file/d/1-vSgPbYSu5al7W1ZG95g7LLLMdojFEs_/view?usp=drive_link
TORNILLO CABEZA DE GOTA 1/8 X 2" | T0118 | https://drive.google.com/file/d/1jrfjAboTEXcGbJZ5IfQJsj1nXri5Pk-K/view?usp=drive_link
TORNILLO CABEZA DE GOTA 1/8 X 3/4" | T0119 | https://drive.google.com/file/d/1aS21iguNwOAtJgn6RU3AK1YEnUyHuqR1/view?usp=drive_link
TORNILLO CABEZA DE GOTA 1/8 X 1 1/4" | T0120 | https://drive.google.com/file/d/1nfscKfbgP7zAYK5vwoWQqmznlkhOVSbe/view?usp=drive_link
TORNILLO CABEZA DE GOTA 3/16 X 3/4" | T0121 | https://drive.google.com/file/d/1oVBr_bBqcrSxMPQTAHAxjIR_kBwSytuE/view?usp=drive_link
TORNILLO CABEZA DE GOTA 3/16 X 1/2" | T0122 | https://drive.google.com/file/d/1LyqptHu7LWrvgQXQNjXEytGO0oll-hvh/view?usp=drive_link
TORNILLO CABEZA DE GOTA 5/16 X 3/4" | T0124 | https://drive.google.com/file/d/1ndY9W_Y8pzP9JPrtPLt1jHB2Z7CQJkBD/view?usp=drive_link
TORNILLO CABEZA DE GOTA 5/16 X 2" | T0127 | https://drive.google.com/file/d/1N5W0ZztmjpT18IWJPqlSyOMoEi86vL-1/view?usp=drive_link
TORNILLO CABEZA DE GOTA 5/32 X 1/2" | T0128 | https://drive.google.com/file/d/1LaRw5YULfmF4Fgbu4kAgzlhAlcCPStyt/view?usp=drive_link
TORNILLO CABEZA DE GOTA 5/32 X1" | T0129 | https://drive.google.com/file/d/1LaRw5YULfmF4Fgbu4kAgzlhAlcCPStyt/view?usp=drive_link
TORNILLO CABEZA DE GOTA 5/32 X 3/4" | T0130 | https://drive.google.com/file/d/1-qaf6dezFCf8TLLX5HBWuLop_6sIG4AQ/view?usp=drive_link
TORNILLO CON CABEZA Y TUERCA HEX DE 1 1/8" X 6" GALVANIZADO | 08867 | https://drive.google.com/file/d/1WMZz6gf-9O_kpyXSZJ_gDncOXCk-tNdm/view?usp=drive_link
TORNILLO CON CABEZA Y TUERCA HEX DE 3/4" X 4 1/2" GALV. | 08875 | https://drive.google.com/file/d/1-O8iU7Q23hFHKmj_zWWzZ8cnJIyz3_sd/view?usp=drive_link
TORNILLO HEXAGONAL GRADO 5 STANDAR 3/4 X 3 1/2" | TGS028 | https://drive.google.com/file/d/1Ho18BAX8pikofyf1xa4PFqfn6CXE_kOp/view?usp=drive_link
TORNILLO HEXAGONAL GRADO 5 STANDAR 3/4 X 2" | TGS029 | https://drive.google.com/file/d/1MV7lpBuL1_qaHkZnQuIVAtQUdjP2iQbZ/view?usp=drive_link
TORNILLO HEXAGONAL GRADO 5 STANDAR 1/2 X 3 1/2" | THS030 | https://drive.google.com/file/d/1seHa0cMlHXJ3GY_1NzvZGSTqmNN2M_cb/view?usp=drive_link
TORNILLO HEXAGONAL GRADO 5 STANDAR 1/2 X 4" | TGS031 | https://drive.google.com/file/d/1YaXIPecPrNjtEGgpETIE9U0XNzMrAQlk/view?usp=drive_link
TORNILLO HEXAGONAL GRADO 5 STANDAR 3/4 X 1 1/2" | TGS033 | https://drive.google.com/file/d/1JPT5ZxnMcg0YnSUSWHtH_qTxkwCBX4K9/view?usp=drive_link

## TUBO PLUS
Nombre | Clave
TAPON PLUS 1 1/2" | 45457 | https://drive.google.com/file/d/1JCgOpxGG8asjrsEXsZbfcgbMTTi5Tktw/view?usp=drive_link
TUERCA UNION MIXTA PLUS 1/2" | 200235 | https://drive.google.com/file/d/1lSvdAUPtOjV28YmNceBziAR8J4xdU6UU/view?usp=drive_link
BRIDA UNION PLUS 63MM 2" | 05502 | https://drive.google.com/file/d/1-UgxVb0lRiCfeb6iU634V6tofETKJJ6_/view?usp=drive_link
TUBO PLUS 25mm X 1 MTS (3/4" X 1 METRO) | 08649 | https://drive.google.com/file/d/1HyhhQZpnHPZvqYxeTvO66IsR53m0yiMv/view?usp=drive_link
TUBO PLUS X METRO 1" | 08650 | https://drive.google.com/file/d/1EgzaoMPJ3hIeQt25pqZxvfNMaieizFUD/view?usp=drive_link
TAPON PLUS 2" | 616411 | https://drive.google.com/file/d/1QGO2NIEHupO6LBt8c6U28spqozzjvwJp/view?usp=drive_link
TEE SENCILLA PPR 3/4" FOSET | 49833 | https://drive.google.com/file/d/1PAAwUoVJp5VFjfudQxM1GtMXN4psLjff/view?usp=drive_link
CODO 90° PPR 1/2" FOSET | 49849 | https://drive.google.com/file/d/1ZfVFUSoYl4QxWYEYuy0Mu_f2FM5hTlLR/view?usp=drive_link
CODO 90° PPR 3/4 | 49850 | https://drive.google.com/file/d/1PV5uuNMILWKoahTcV6qVpQ1m9V0N0Hh3/view?usp=drive_link
COPLE PPR 1/2" | 49891 | https://drive.google.com/file/d/1Oqx6FXbLFt6gZ0Ifl41PIhgOPuRAYlku/view?usp=drive_link
TIJERA CORTA TUBO IUSAPLUS 16X32 | 616423 | https://drive.google.com/file/d/19Fv4ndIlq-cNCOogH8LNRa-8PwV_7nPC/view?usp=drive_link
TERMOFUSORA IUSA, KIT COMPLETO C/ 6 PARES DE DADOS | 616422 | https://drive.google.com/file/d/19EAz3rzbCBbCxnU8yBQPEAd6sSBjslET/view?usp=drive_link
TIJERA CORTATUBO HASTA 40 MM TUBOPLUS | TP-200216 | https://drive.google.com/file/d/1Saerr_qkULbPSaxmHGrapRBlcVdlnTcs/view?usp=drive_link
VALVULA DE GLOBO 3/4" 25 MM FOSET | 41981 | https://drive.google.com/file/d/1fBL19ZwLFVQYk3Z4ip3DzsZihhyCI7Ll/view?usp=drive_link
VALVULA DE GLOBO 1" 32 MM FOSET | 41982 | https://drive.google.com/file/d/1jes6PNYDYE88k8mA3rTHc3FM73R6zMBB/view?usp=drive_link
VALVULA DE GLOBO 1/2" 20 MM FOSET | 41980 | https://drive.google.com/file/d/1GmaKoq96Gqp14Ae1ZhOUu-p8_AXDMV-O/view?usp=drive_link
VALVULA ESFERA DE PASO DE PLUS DE 1" | 05192 | https://drive.google.com/file/d/1K6VAOQXtDL0YoiHS9HhfBHuQa47c_VpL/view?usp=drive_link
REDUCCION BUSHING PLUS 50 mm A 40mm (11/2" A 1 1/4 ") | 05945 | https://drive.google.com/file/d/1MKXR4Wvu18hBIg-STF0sXtmoVwj8hmzm/view?usp=drive_link
TIJERA CORTATUBO HASTA 32 MM TUBOPLUS | 06024 | https://drive.google.com/file/d/1j1QrQnuk9HDdArZqzHqXyjuvokGywVJx/view?usp=drive_link
TUBO PLUS 25 MM X 1 MTS (3/4 X 1 METRO) | 267574 | https://drive.google.com/file/d/1VTLZLp39WRkNjPl4r_RkdkNv9Mmn7Csm/view?usp=drive_link
TUBO PLUS PPR IUSA 20 mm (1/2") X 4 MTS | 223798 | https://drive.google.com/file/d/1eOBvMdwlGNWyhXzpieL6ipMj1Ux6CQaH/view?usp=drive_link
TUBO PLUS PPR IUSA 25 mm (3/4") X 4 MTS | 223799 | https://drive.google.com/file/d/1y2jZDyvN9MqGFG19110GPx66GmrKVsFf/view?usp=drive_link
LLAVE EMPOTRAR TUBOPLUS S/ MANERAL 20mm | 210138 | https://drive.google.com/file/d/1b9-5T24_ohJ8Z2yo_f0pYDhEMksgfJKt/view?usp=drive_link
CODO PLUS 63 mm X 45° (2") | 05598 | https://drive.google.com/file/d/1SrTPkuAc-nYlvoxJhJRNkxrzkt1f2p88/view?usp=drive_link
CONECTOR PLUS CRI 63 mm (2") | 00147 | https://drive.google.com/file/d/1vadAziJpBxHzWHRxPT9xHnNx9X0Hr0MO/view?usp=drive_link
BRIDA UNION PLUS 40MM 1 1/4" | 05501 | https://drive.google.com/file/d/1Hr6ynAAqISKWvL1PIhtTo5p-FJ1Dd7-a/view?usp=drive_link
DADO DE 25MM (3/4") P/TERMOFUSORA TUBOPLUS | 00137 | https://drive.google.com/file/d/1Qh9GBZ4H_Knnln6SBqDmDk7W7BHMVevI/view?usp=drive_link
TAPON PLUS 1 1/4" | 04141 | https://drive.google.com/file/d/1EbEehUfkRsqis8tL4Zh9InxfZ8P1nn-3/view?usp=drive_link
DADO P/TERMO FUSOR DE 20 MM 1/2" | 45172 | https://drive.google.com/file/d/1CA6mnVAmfGePDXgqHxznXe3cdlTb7hps/view?usp=drive_link
BRIDA UNION PLUS 50MM (1.5") | 04581 | https://drive.google.com/file/d/1YbpWz3NqPyBzjCggFPFamaqZKuIdpG3Q/view?usp=drive_link
DADO P/TERMO FUSOR 25MM 3/4" | 45173 | https://drive.google.com/file/d/12OFQJdSFDfMQX1mIxyJ5ewK3rXKioTzc/view?usp=drive_link
REDUCCION BUSHING PLUS 50mm A 32mm (11/2" A 1") | 300255 | https://drive.google.com/file/d/1FtmdWqt65ORWCzvSn0-cKLfnZ-4bf1R4/view?usp=drive_link
CODO PLUS 50 mm X 45° (1 1/2) | 300254 | https://drive.google.com/file/d/1RMTV2xEYHXH-Op2MBXR0hIjUc034howy/view?usp=drive_link
TEE PLUS 20 mm (1/2") CRI CENTRO | 08460 | https://drive.google.com/file/d/1guZclVUfUg3kSCuD5VJqv3aqYQ-WqMOX/view?usp=drive_link
TEE PLUS 20 mm (1/2") CRE CENTRO | 08461 | https://drive.google.com/file/d/1lsP6kFrRJJgtxMd7uIVRk12c2jBt2bJv/view?usp=drive_link
VALVULA ESFERA DE PASO DE PLUS DE 1/2 20MM | 07078 | https://drive.google.com/file/d/1T4h_aJPN27Y4YSxuqe2K5bjmj1mWhcxd/view?usp=drive_link
VALVULA ESFERA DE PASO DE PLUS DE 3/4 25MM | 04412 | https://drive.google.com/file/d/1T4h_aJPN27Y4YSxuqe2K5bjmj1mWhcxd/view?usp=drive_link
DADO P/TERMO FUSION 32MM 1" | 45174 | https://drive.google.com/file/d/1T2StyCncdBbsXsta6menl3ie9txu_U_m/view?usp=drive_link
TUBOPLUS DADO M-H TERMOFUSORA 11/2" 50MM | 003554 | https://drive.google.com/file/d/1GNmPrj6Mt9SMowI1oGO68vo9THm0nHjo/view?usp=drive_link
TERMOFUSORA 800W C/DADOS DE 20,25MM TUBOPLUS | 03551 | https://drive.google.com/file/d/15juhJpE9gAWvHjYOvDKZfOFnNACzkstv/view?usp=drive_link
DADO DE 32MM (1") P/TERMOFUSORA TUBOPLUS | 03552 | https://drive.google.com/file/d/13J8Y1xa4n7j390zje3_-h5Bjok9XZ5yF/view?usp=drive_link
LLAVE EMPOTRAR TUBOPLUS C/ MANERAL 20mm | 210137 | https://drive.google.com/file/d/1sw32-tSuR3ea8w_MMX4KfEf8uD1iS9MI/view?usp=drive_link
TERMOFUSORA 600W C/DADOS DE 20,25,32MM FOSET | 45171 | https://drive.google.com/file/d/1wugAeEpQeboRekVqCjwsDc6XTk12FK2i/view?usp=drive_link
TEE PLUS 50mm(1 1/2") | 616388 | https://drive.google.com/file/d/14o_e3XFIUA7gwR61iiiBLrCxYqh71d62/view?usp=drive_link
CODO PLUS 50 mm X 90° (1 1/2") | 65054 | https://drive.google.com/file/d/16Hd_F-gNc3FMlZEbMKUrgPVjZEUQVGox/view?usp=drive_link
CONECTOR PLUS CRI 50 mm (1 1/2") | 0016 | https://drive.google.com/file/d/1dngWyN7mdMucR0GeLHW7OdY6QqUFsAXb/view?usp=drive_link
COPLE PLUS 50 mm (1 1/2") | 616359 | https://drive.google.com/file/d/1zokAmaZek1FzxuScUMoLnV0c7sj9NuLL/view?usp=drive_link
CONECTOR PLUS CRI 1"-3/4" | 65018 | https://drive.google.com/file/d/1Uu4bRADcL6F0GniKQnIOftjXYTjH5aqF/view?usp=drive_link
TAPON PLUS 1" | 616402 | https://drive.google.com/file/d/1lcJNvpgLqmlTALYAqtAuE9SzERz8ixm_/view?usp=drive_link
TEE PLUS CR1 32 mm (1") | 00858 | https://drive.google.com/file/d/1PIt65gdFwQrbAHD1RIffIF7zIswkIyeK/view?usp=drive_link
TEE PLUS CRE 32 mm (1") | 00857 | https://drive.google.com/file/d/1ycoRK6b31FpfCgiiOsEuBdeYH6rPpYCw/view?usp=drive_link
CODO PLUS 40mm X 45º (1 1/4") | 01742 | https://drive.google.com/file/d/1p0LGekxx-OId4uTEufzOzierpii4aLUD/view?usp=drive_link
COPLE PLUS 40 mm (1 1/4") | 616358 | https://drive.google.com/file/d/1peJDpCK3zFXgPsXzCUgOvSpW21fU74ph/view?usp=drive_link
TAPON PLUS 3/4" | 616401 | https://drive.google.com/file/d/12phOSnvvr-eY9eWJs7zLl4dZOAoJmYs8/view?usp=drive_link
TUERCA UNION PLUS 20mm (1/2") | 616406 | https://drive.google.com/file/d/1hHddSFqROsgv0Ri77yLGqOyr23uuj4PS/view?usp=drive_link
TAPON PLUS 1/2" | 616400 | https://drive.google.com/file/d/1GtZHtVY6ePktN0qjCtLCo07ar_LpUI7I/view?usp=drive_link
CODO PLUS CRI 32 X 90º (1") | 05236 | https://drive.google.com/file/d/1S5xBtU4cCk7Jj5_eysmAex5jm8m6wHPD/view?usp=drive_link
CONECTOR PLUS CRI 32mm (1") | 02568 | https://drive.google.com/file/d/1cvdgY0Vm-tX-4KXZLVNayhbJdmcVThb_/view?usp=drive_link
DADO P/TERMO FUSOR 50 mm | 00129 | https://drive.google.com/file/d/1XC-EFABt-Oa4xK2acL56QfpaN62ORbKu/view?usp=drive_link
CODO PLUS 40mm X 90º (1 1 /4") | 00063 | https://drive.google.com/file/d/15LBU7rPulcbalr4O4I5iopQuOfGDXdzO/view?usp=drive_link
CODO PLUS CRE 25X90° (3/4) | 616345 | https://drive.google.com/file/d/1mT9BHWNgtp4hT8vKJA54AqyD2UIjsust/view?usp=drive_link
CODO PLUS CRE 32 mm X 90 (1) | 00080 | https://drive.google.com/file/d/10kSQcqlb4dbUn0iqFJLlVmrwvHQAMnQ5/view?usp=drive_link
REDUCCION BUSHING PLUS 32mm A 25 mm(1" - 3/4") | 00263 | https://drive.google.com/file/d/1Z2QasJei8utGhOeK0hyjjPLqEOeJMyBL/view?usp=drive_link
TUERCA UNION PLUS 25mm (3/4") | 616407 | https://drive.google.com/file/d/1b11b3euAIvcESR6UWr1wgs-TRpHvrUmH/view?usp=drive_link
TUERCA UNION PLUS 32mm (1") | 616408 | https://drive.google.com/file/d/13xPlbD9K400qba_qghnce4Oml2ks6zzt/view?usp=drive_link
CONECTOR PLUS CRI 20 mm (1/2") | 02249 | https://drive.google.com/file/d/1Haw3gxk9-aAWfbZfULEy4FVC6Rsaas_Y/view?usp=drive_link
REDUCCION BUSHING PLUS 63 mm A 40 mmm (2"- 1 1/4") | 00313 | https://drive.google.com/file/d/1eVJfL7_rr1yoAW4Tas_T3o5ouELS8mdJ/view?usp=drive_link
CODO PLUS CRE 20X90° (1/2) | 616344 | https://drive.google.com/file/d/1laCF168J9QE6lalgan3_sZS-4JHcRfQ1/view?usp=drive_link
CODO PLUS CRI 20X90° (1/2) | 616347 | https://drive.google.com/file/d/1eKkOblBEvaXVfeoR-a75StzDiBgRj1oG/view?usp=drive_link
CODO PLUS CRI 25X90° (3/4") | 616348 | https://drive.google.com/file/d/1PC-pJg6D9Ztmuz9JjXpDnaRjAO4IIa0l/view?usp=drive_link
CONECTOR PLUS CRE 25 mm (3/4) | 00097 | https://drive.google.com/file/d/1o0DK2iCWVtDVy_YfLsk2677dvFiJHXV0/view?usp=drive_link
CODO PLUS 32 mm X 90° (1") | 00070 | https://drive.google.com/file/d/17jYpqHPTfdEkJcwSyQK9oJDvcnqwoRtL/view?usp=drive_link
COPLE PLUS 25 mm (3/4") | 616356 | https://drive.google.com/file/d/1SUA93U_Z30ltavi5sA0uwWGHXLliPG03/view?usp=drive_link
COPLE PLUS 20 mm (1/2") | 616355 | https://drive.google.com/file/d/1L-z2EZzIBlH3LEZwFiURgP0pa_Pm1j2P/view?usp=drive_link
TUERCA UNION PLUS 40 MM (1 1/4") | 00398 | https://drive.google.com/file/d/1GJwFBe00Az-k2a9tkhgjiTbEZAngdPG0/view?usp=drive_link
CODO PLUS 20 mm X 45° (1/2) | 616338 | https://drive.google.com/file/d/19YPVPaNmZ730L2lCykdBuv2r9I-3Rcw4/view?usp=drive_link
CODO PLUS 25 mm X 45° (3/4) | 616339 | https://drive.google.com/file/d/1F_G2OVhDL6Sgkl4RXOTONHqBdqhcAa0q/view?usp=drive_link
TEE PLUS 20 mm (1/2) | 616384 | https://drive.google.com/file/d/1ZkgKpOROHkJRDkb-5CbvMTLIOvFrt20r/view?usp=drive_link
CODO PLUS 25 mm X 90° (3/4) | 616330 | https://drive.google.com/file/d/1kPnbJm5r0koV_nTDDNLBTZ_9QLgC4lDz/view?usp=drive_link
CODO PLUS 20 mm X 90° (1/2) | 616329 | https://drive.google.com/file/d/11DP2HmvSAGnx-lQKzmBy1h3s6s_UqKBT/view?usp=drive_link
CONECTOR PLUS CRI 25 mm (3/4) | 616373 | https://drive.google.com/file/d/1gKTh-ogWNTyVyUOI0DJQPhXBCNz9DYnn/view?usp=drive_link
TEE PLUS 40 mm (1 1/4") | 00402 | https://drive.google.com/file/d/1-9ZMWC-3LLwvbMjFKzicM-WWun1dWiGA/view?usp=drive_link
REDUCCION BUSHING PLUS 40mm A 25mm (1 1/4"- 3/4") | 00312 | https://drive.google.com/file/d/1lmIzCdj7kKi-wyg-2jGy0r11x_fgsIZj/view?usp=drive_link
TUBO PLUS 40mm (1 1 /4") X 4 MTS | 616323 | https://drive.google.com/file/d/1vqbV3ryBf7sJYbBZbhzxbmPsVL9PWE6z/view?usp=drive_link
TEE PLUS 25 mm (3/4) | 616385 | https://drive.google.com/file/d/1qjXlJfWF6NOVEeN7rXE5TcVqeKRmNBHo/view?usp=drive_link
REDUCCION BUSHING PLUS 25mm A 20mm(3/4"-1/2") | 616361 | https://drive.google.com/file/d/1S5mYxEDLYhayPGDR3cEWfAygrPgFA3-l/view?usp=drive_link
REDUCCION BUSHING PLUS 63 mm A 32 mm (2" - 1") | 00314 | https://drive.google.com/file/d/1lKdP8HZGfXM5IA2Wws2cIJERYRdZDf4k/view?usp=drive_link
REDUCCION BUSHING PLUS 63MM A 38MM (2" - 1/2") | 00338 | https://drive.google.com/file/d/1MXjGAcP9U5uiTdD9Atqs0RNjqYLl4C3y/view?usp=drive_link
DADO P/TERMO FUSOR 63 mm | 00134 | https://drive.google.com/file/d/1dMcCvmVkUHHypPAmA-ZeUovUc390CXPE/view?usp=drive_link
TEE PLUS 63 mm (2") | 00404 | https://drive.google.com/file/d/1YGazSChkhuo0V2y5nr1d-uclMl4V5VVm/view?usp=drive_link
COPLE PLUS 63 mm (2") | 00118 | https://drive.google.com/file/d/1iFBeqdEcTr93IWOL8xycf_nWvly9lTtK/view?usp=drive_link
CONECTOR PLUS CREE 50 mm (1 1/2") | 616382 | https://drive.google.com/file/d/1T07W2lHN_8oX59tI8Xn0yn7zcBHw-DVU/view?usp=drive_link
REDUCCION BUSHING PLUS 63mm A 50mm (2" - 1 1/2") | 00339 | https://drive.google.com/file/d/1TuUbqAef6riCxVmzvHcmoPpidI8Fnrrv/view?usp=drive_link
TUBO PLUS 63 mm (2") X 4 MTS | 00393 | https://drive.google.com/file/d/1b1l4ngY8xzQgrH4zgxV27RdXqm_CKbpo/view?usp=drive_link
TUBO PLUS 50 mm (1 1/2") X 4 MTS | 616324 | https://drive.google.com/file/d/1SEO8sZ6Tl87Mw_Q_HwdSXuPwMPP63xYt/view?usp=drive_link
CONECTOR PLUS CRE 40 mm (1 1/4") | 00098 | https://drive.google.com/file/d/1zArcUJ_vr-2XyNsUonscNXoGYVBNDBXo/view?usp=drive_link
CONECTOR PLUS CREE 63 mm (2") | 00111 | https://drive.google.com/file/d/13FS_zq_GQA0lHgNhBaFkxEjE6pLLtEAB/view?usp=drive_link
CONECTOR PLUS CRI 40mm (1 1/4") | 00114 | https://drive.google.com/file/d/1bFqyx29NYxm034wXugaqqf_BPH1XXvwv/view?usp=drive_link
TUERCA UNION PLUS 63MM (2") | 04299 | https://drive.google.com/file/d/1GzHwk4V2eJs_P9QL_NeyJ1bQhpoeHs3t/view?usp=drive_link
DADO DE 40MM (1 1/4") P/TERMOFUSORA TUBOPLUS | 00120 | https://drive.google.com/file/d/1IIrFJnlf5tleBisYIra5Bek3_SVNOUSR/view?usp=drive_link
REDUCCION BUSHING PLUS 32mm A 20mm (1"- 1/2") | 00264 | https://drive.google.com/file/d/1XvO1mjd8AK_XKnSam7V-5E9-NETvkHUX/view?usp=drive_link
TEE PLUS 32 mm (1") | 00384 | https://drive.google.com/file/d/1H_yxGuM26w5rI7wTy0jhPGNKTKVA-SAM/view?usp=drive_link
CODO PLUS 63 mm X 90° (2") | 00079 | https://drive.google.com/file/d/1ve5jM7ZsLCG9kWQT6AnuDbUpclc7GI6z/view?usp=drive_link
REDUCCION BUSHING PLUS 40 mm A 32 mm (1 1/4"-1") | 00266 | https://drive.google.com/file/d/1_0lyLwQjfE037uHo8WSam7E24rJs7xUz/view?usp=drive_link
CONECTOR PLUS CRE 32 mm (1") | 00109 | https://drive.google.com/file/d/1Aiv_oOT_xgUErOVv_lN6SIc3tAVvKKx_/view?usp=drive_link
TUBO PLUS 25mm (3/4") X 4 MTS | 616321 | https://drive.google.com/file/d/1arkhLkCsOlGP4XjVZJ3j5LiMKMZCxkJ-/view?usp=drive_link
TUBO PLUS 20 mm (1/2") X 4 MTS | 616320 | https://drive.google.com/file/d/1xopq8aC6rj0u_T8900b0nPUaw3booCWm/view?usp=drive_link
TUBO PLUS 32MM (1") X 4 MTS | 616322 | https://drive.google.com/file/d/1qhvJf_xOXUpRf53A2OOYySlMO1IfB946/view?usp=drive_link
CONECTOR PLUS CRE 20 mm (1/2") | 00108 | https://drive.google.com/file/d/1tmfLyY9yq2JXu4nzT5A8pEVenvO4VbP1/view?usp=drive_link
COPLE PLUS 32 mm (1") | 616357 | https://drive.google.com/file/d/1aeyW-HouY_hqKlVNlBlKhGB4HlyAigWs/view?usp=drive_link
CODO PLUS 32 mm X 45° (1") | 00069 | https://drive.google.com/file/d/1WLDhlH-9ucDtqOpnTlp4hwZz1DXeyCyu/view?usp=drive_link
DADO P/TERMO FUSOR 63MM 2" | 43014 | https://drive.google.com/file/d/1IOCzcrQn2bnNORhkDmS3MWxnuUfhL-o_/view?usp=drive_link
CODO 90° OREJA, PPR 25 mm x 1/2" | 616354 | https://drive.google.com/file/d/1m8YAXAXaZjyRuiAMVgWZ0VCN0cqnrJLk/view?usp=drive_link
CODO 90° OREJA PPR 20 mm x 1/2" | 616353 | https://drive.google.com/file/d/1m7Ba5qjuj2VUCEHHvx6kQi1lDcw0BzXq/view?usp=drive_link
DADO DE REPARACION 1/2" PLUS | 08445 | https://drive.google.com/file/d/1WijRoab_5wFQTz1i-pCMfnehRnMFVt1Z/view?usp=drive_link
TAPON PLUS DE REPARACION 1/2" | 08446 | https://drive.google.com/file/d/1zQdV-gfOxpfalj8gdVU_Gx1HU4i7JkgC/view?usp=drive_link
TEE PLUS REDUCCION 25 mm(3/4)-20 mm (1/2) | 08390 | https://drive.google.com/file/d/1CQ3LSm0NFVzimL2eMBNJ1a4E3X8ayuyX/view?usp=drive_link
CODO PLUS CRE REDUCCION 1"-1/2" (32-20MM) | 08449 | https://drive.google.com/file/d/1xXoqi5duDEPQ72EhPgj8N90NZRIfNzN6/view?usp=drive_link
CODO PLUS CRE REDUCCION 1"-3/4" (32-25MM) | 08455 | https://drive.google.com/file/d/1zxRKPMAIpYtf6EmjBC0hxolpwK0fyBRQ/view?usp=drive_link
TEE PLUS REDUCCION CENTRO (1")-32 mm (1")-32 mm (3/4")-25mm | 08456 | https://drive.google.com/file/d/1EgaXtFa12K9i5WMr8KqeNwbyhJZeA_--/view?usp=drive_link
TEE PLUS REDUCCION CENTRO (1")-32 mm (1/2")-20 mm (1/2")-20mm | 08457 | https://drive.google.com/file/d/1d01ffG8Q1Q6OQ7F9PY-Wv-8XEFFvlPgB/view?usp=drive_link
TEE PLUS REDUCCION LATERAL (1")-32 mm (1/2")-20 mm (1")-32mm | 08458 | https://drive.google.com/file/d/1BLHE2XQSP72o7LRMnjOJEVpClb7Md6tt/view?usp=drive_link
TEE PLUS REDUCCION (1")-32 mm (3/4")-25 mm (3/4")-25mm | 08459 | https://drive.google.com/file/d/1y-2r7bUgx5K-79lzpCP9SpdRbv3g-O-L/view?usp=drive_link
TEE PLUS REDUCCION LATERAL (1")-32 mm (3/4")-25 mm (1")-32mm | 08462 | https://drive.google.com/file/d/15-Xg0xPLa0TLGtIEl-1zv5CUlRI5KFwm/view?usp=drive_link
TEE PLUS REDUCCION (1")-32 mm (1/2")-20 mm (3/4")-25mm | 08463 | https://drive.google.com/file/d/1VwD2ZNOgFxN3wna6NG--UWbgic_iTrIV/view?usp=drive_link
TEE PLUS REDUCCION (1")-32 mm (3/4")-25 mm (1/2")-20mm | 08464 | https://drive.google.com/file/d/1W__L0l2wRvfzarblVgg3VuBSA7zOgK8S/view?usp=drive_link
TEE PLUS CR1 REDUCCION 32 mm (1") - 20mm (1/2") | 08465 | https://drive.google.com/file/d/1qpIwIacUf-zgbo1LcNYAMkH3NHjM5sQG/view?usp=drive_link
TEE PLUS CR1 REDUCCION 32 mm (1") - 25mm (3/4") | 08466 | https://drive.google.com/file/d/1LZnQgYE-DccllF0DvU0i0hDAlbEpWDDn/view?usp=drive_link
TEE PLUS CR1 REDUCCION 25 mm (3/4") - 20mm (1/2") | 08467 | https://drive.google.com/file/d/13A-6A4RH10a8_Fb89mP9jI1VHlCApQpm/view?usp=drive_link
TEE PLUS CRE REDUCCION 32 mm (1") - 20mm (1/2") | 08468 | https://drive.google.com/file/d/1DnKtA8YSX4KzsDuuWtyqfwWwL0_75Cse/view?usp=drive_link
TEE PLUS CRE REDUCCION 32 mm (1") - 25mm (3/4") | 08469 | https://drive.google.com/file/d/13EYuZHRDFNOQlgErolO7qbSEvg2521Dq/view?usp=drive_link
CONECTOR PLUS CRE REDUCCION 32 mm (1")-25 mm(3/4") | 08470 | https://drive.google.com/file/d/1P-Cwkr1E1qWidZktgaXi5guTA-jhyCoA/view?usp=drive_link
TUERCA UNION MIXTA PLUS 25mm (3/4)" | 08514 | https://drive.google.com/file/d/1hXUW1HB0894b6mu__9l8zVEs7bzOMVJp/view?usp=drive_link
TEE PLUS CRE CENTRO 25 mm (3/4") | 08471 | https://drive.google.com/file/d/1skFC1Qul-ZZnV7xCj6VWqe16iZZo6gEu/view?usp=drive_link
TUBO PLUS X METRO 1/2 | 08810 | https://drive.google.com/file/d/1SoJvHJN1_Ziz9lTakXCNWvnbDriTvcJN/view?usp=drive_link
VALVULA ESFERA DE PASO DE PLUS DE 1 1/4" 40MM | 05193 | https://drive.google.com/file/d/1GhBx48jUHD_iWwWMAeF8Qlqf-MAd0Y8e/view?usp=drive_link

## TUERCAS
Nombre | Clave
TUERCA 5/8" NEGRA | TUE-001 | https://drive.google.com/file/d/1e_SZi3OPBtIa8NQWXEWChrZpOsxwd2XT/view?usp=drive_link
TUERCA MARIPOSA 5/16" | 05882 | https://drive.google.com/file/d/11-PNnXovKV-yBcOlt_UB2GIAsjgFq2Pe/view?usp=drive_link
TUERCA 7/16" | 44551 | https://drive.google.com/file/d/1iKLqoAoJ4tL9R0igLk8Hf5IHIKsiFDVs/view?usp=drive_link
TUERCA HEXAGONAL GRADO 5 DE 3/4" | TG5006 | https://drive.google.com/file/d/16-LGMSioX9QE3n5j2FDvg3fF14UnjBOS/view?usp=drive_link
TUERCA HEXAGONAL GRADO 5 DE 7/8" | TG5007 | https://drive.google.com/file/d/1TZji1_IPtUvpohzJnEusvNJNbzAdFbhO/view?usp=drive_link
TUERCA HEXAGONAL GRADO 5 DE 5/8" | TG5005 | https://drive.google.com/file/d/1Z5ylmURZHlQmfTSehkhal2qoCEKSwdnk/view?usp=drive_link
TUERCA HEXAGONAL INOX. 3/8" | 07106 | https://drive.google.com/file/d/11Kg-yN1odi60IQHQ0NnqU9ddRU6q6U_f/view?usp=drive_link
TUERCA HEXAGONAL GRADO 5 DE 1/2" | TG5004 | https://drive.google.com/file/d/1yEa4AELPoYUu8NnvlhHF4RoA5iLj31Kx/view?usp=drive_link
TUERCA 3/4" | 44701 | https://drive.google.com/file/d/14L1-q8EbHoY_vjRWzXH-FkcsxAj8zr-9/view?usp=drive_link
TUERCA 1/4" | 44548 | https://drive.google.com/file/d/1hXuMbj9QzfiivqdsxUVsxJBFKLoqen4L/view?usp=drive_link
TUERCA 5/16" | 44549 | https://drive.google.com/file/d/1wzWukwYDISRlFUI63u-oHY6rN1KpUGvu/view?usp=drive_link
TUERCA 1/2" | 44552 | https://drive.google.com/file/d/1FwW52zbRFS_fIM75z2wrKM4cqXABxyr7/view?usp=drive_link
TUERCA 5/8" | 44700 | https://drive.google.com/file/d/1iL6K3Q8QyABjHaafndSkhK85-Z0dCFOs/view?usp=drive_link
TUERCA HEXAGONAL GRADO 5 DE 3/8" | TG5003 | https://drive.google.com/file/d/1wl8uuscAz4q76lRackh4bW7F0yEFqDcX/view?usp=drive_link
TUERCA HEXAGONAL GRADO 5 DE 5/16" | TG5002 | https://drive.google.com/file/d/1RNpK3cf4_8afeyLEIQQydiUJBSX-ftFR/view?usp=drive_link
TUERCA 5/32" | 44554 | https://drive.google.com/file/d/1vxI5w57qs75jc1BhGQGmZCaUTq6r2mHI/view?usp=drive_link
TUERCA 3/8" | 44550 | https://drive.google.com/file/d/1FI3uRYAb58kMaTwuZwW9GjomxaQag4bh/view?usp=drive_link
TUERCA 3/16" | 44555 | https://drive.google.com/file/d/1ZeBJZ46DEupN4WtbDMUxn68ODJNNZM4R/view?usp=drive_link
TUERCA HEXAGONAL GRADO 5 DE 1/4" | TG5001 | https://drive.google.com/file/d/1RJktQ_q8YmvVL6rGLzg68svLl5i5fVw_/view?usp=drive_link
TUERCA HEXAGONAL GRADO 5 DE 7/16 | TG5008 | https://drive.google.com/file/d/1mmZKtlE-KA4zDkeEkQvXKw12LV9hAjUv/view?usp=drive_link
TUERCA HEXAGONAL GRADO 5 DE 1/4, CUERDA FINA | TG5009 | https://drive.google.com/file/d/1IqVVwNx0mYxR34ATBxUq9xM3wFBZkdXX/view?usp=drive_link
TUERCA HEXAGONAL GRADO 5 DE 3/4, CUERDA FINA | TG5010 | https://drive.google.com/file/d/1H9UV-XYlORUCADYHrfXF8jBcMJ4G7qrR/view?usp=drive_link
TUERCA HEXAGONAL GRADO 5 DE 3/8, CUERDA FINA | TG5011 | https://drive.google.com/file/d/1q0sz3cY-R4LXj9_zlu-4TMS7HsddOlMn/view?usp=drive_link
TUERCA HEXAGONAL GRADO 5 DE 5/16, CUERDA FINA | TG5012 | https://drive.google.com/file/d/1ZJUrwg1v0gF6BfiywGfmMw67yN_6oe78/view?usp=drive_link
TUERCA HEXAGONAL GRADO 5 DE 5/8, CUERDA FINA | TG5013 | https://drive.google.com/file/d/1RyMz7GY3hJnY9N08iziD0DDuBNyW5Gqk/view?usp=drive_link
TUERCA HEXAGONAL GRADO 5 DE 7/16, CUERDA FINA | TG5014 | https://drive.google.com/file/d/1RffzowjbiOz53iVpuWiflj-2UCmcKAmT/view?usp=drive_link
TUERCA HEXAGONAL GRADO 5 DE 7/8, CUERDA FINA | TG5015 | https://drive.google.com/file/d/1eFBIguhtF5EuNTA47Fa2UFBdEV65r1tA/view?usp=drive_link
TUERCA DE SEGURIDAD CON INSERTO DE NYLON 3/8" | TS003 | https://drive.google.com/file/d/1Z_UZNL0-xIAj33l3Lf2ZzlgNm4PiBEEU/view?usp=drive_link
TUERCA DE SEGURIDAD CON INSERTO DE NYLON 1/2" | TS004 | https://drive.google.com/file/d/199EfK1tIKUdSUEfKw6bZ_iTDb5H_fj9u/view?usp=drive_link
TUERCA DE SEGURIDAD CON INSERTO DE NYLON 5/16" | TS002 | https://drive.google.com/file/d/1VlzuRmr0uYp2vsunldAjCaql5YwUrOAB/view?usp=drive_link
TUERCA DE SEGURIDAD CON INSERTO DE NYLON 8M (5/16) | TS005 | https://drive.google.com/file/d/1HdnctltpclV3UIvpCcaPwnWgYiVUe4da/view?usp=drive_link
TUERCA DE SEGURIDAD CON INSERTO DE NYLON 1/4" | TS001 | https://drive.google.com/file/d/1-m4ZVt7KRJDUtPMJj-PhSp62huuqzk5w/view?usp=drive_link
TUERCA 1/8" | 44553 | https://drive.google.com/file/d/1_LJ0bSxugV-eoTVmRrot3U1clp91zkb4/view?usp=drive_link